## roboczy
Stufe | Posn | Material | Zeinr | Anz. | Uwagi | propozycja | REFERENCJA | Nazwa | Sposób gięcia | Gięcie | Index | Menge | ME | Abmess_1 | ME | Abmes_2 | Bezeichnung............................. | Zeinr | ZEF | ZEV | Postext_1............................... | APS | APRev. | MART | B | MS | S | Gewicht |  |  | Uwagi dla technologów | INFO |  |  | Bezeichnung.............................
.1 | 10 | SL6050568 | SL6050568 | 1 | [8 empty] | ST |  |  |  | FÖRDERBAND QRF0500X027,0M | SL6050568 | 0 | 0 | [6 empty] | L | 1950 | Gewicht ohne Beistellung |  |  |  | FÖRDERBAND QRF0500X027,0M | SL6050568 | FÖRDERBAND QRF0500X027,0M
..2 | 1 | 6150800 | SL6050568 | 1 | [8 empty] | ST |  |  |  | KEGELRADGETRIEBEMOTOR*5,5KW*KH073*79UPM* | [7 empty] | F |  | B | 101.4 | Beistellung SBM |  |  |  | FÖRDERBAND QRF0500X027,0M | SL6050568 | KEGELRADGETRIEBEMOTOR | 5,5KW | KH073 | 79UPM
..2 | 2 |  | SL6050568 | 1 | [8 empty] | ST |  |  |  | FÖRDERGURT BAUSEITS / AT CONSTRUCTION SITE | [10 empty] | 0 |  |  |  |  | FÖRDERBAND QRF0500X027,0M | SL6050568 | FÖRDERGURT BAUSEITS / AT CONSTRUCTION SITE
..2 | 3 | SL40530331 | SL40530331 | 1 | [8 empty] | ST |  |  |  | ANTRIEBSTATION BB0500 DM340 KH073 | SL40530331 | 2 | 0 |  |  |  |  | F |  | L | 265.398 |  | ANTRIEBSTATION |  |  | FÖRDERBAND QRF0500X027,0M | SL6050568 | ANTRIEBSTATION BB0500 DM340 KH073
...3 | 1 | SL40531116 | SL40531116 | 1 | [8 empty] | ST |  |  |  | ANTRIEBSTROMMEL BB0500 DM340 KH073 | SL40531116 | 3 | [5 empty] | F |  | L | 87.866 | MAP | ANTRIEBSTATION | kooperacja |  | FÖRDERBAND QRF0500X027,0M | SL6050568 | ANTRIEBSTROMMEL BB0500 DM340 KH073
....4 | 1 | SL40531702 | SL40531702 | 1 | [8 empty] | ST |  |  |  | TROMMEL DM324 L=0590 60/90 | SL40531702 | 1 | [5 empty] | F |  | L | 56.3 | MAP | ANTRIEBSTATION | kooperacja |  | FÖRDERBAND QRF0500X027,0M | SL6050568 | TROMMEL DM324 L=0590 60/90
.....5 | 1 | 299200 | SL40531702 | 1 | [7 empty] | 590 | MM | 590 | MM | 0 | ST-R NTL*323,9/08,0*DIN 2448**ST35.0 | SL40531702 | [6 empty] | F |  | H | 0 | MAP | ANTRIEBSTATION | kooperacja |  | FÖRDERBAND QRF0500X027,0M | SL6050568 | ST-R NTL | 323,9/08,0 | DIN 2448 |  | ST35.0
.....5 | 2 | 3741900 | SL40531702 | 2 | MAP | [6 empty] | 0.194 | M2 | 311 | MM | 311 | BLECH*030,00*EN 10029*1.0122*S235JRC | SL40531702 | [6 empty] | F |  | H | 0 | MAP | ANTRIEBSTATION | kooperacja |  | FÖRDERBAND QRF0500X027,0M | SL6050568 | BLECH | 30 | EN 10029 | 1.0122 | S235
.....5 | 3 | 3740200 | SL40531702 | 2 | MAP | [6 empty] | 0.002 | M2 | 52 | MM | 21 | BLECH*004,00*EN 10029*1.0122*S235JRC | SL40531702 | [6 empty] | F |  | H | 0 | MAP | ANTRIEBSTATION | kooperacja |  | FÖRDERBAND QRF0500X027,0M | SL6050568 | BLECH | 4 | EN 10029 | 1.0122 | S235
....4 | 2 | SL40531816 | SL40531816 | 1 | [8 empty] | ST |  |  |  | ANTRIEBSWELLE DM060 L=1128 KH073 | SL40531816 | 3 | 0 |  |  |  |  | F |  | L | 23.766 | MAP | ANTRIEBSTATION | kooperacja |  | FÖRDERBAND QRF0500X027,0M | SL6050568 | ANTRIEBSWELLE DM060 L=1128 KH073
.....5 | 1 | 2822400 | SL40531816 | 1 | [7 empty] | 1128 | MM | 1128 | MM | 0 | RST BL*060*EN 10278*1.0503*C45*h6+SL | SL40531816 | [6 empty] | F |  | H | 0 | MAP | ANTRIEBSTATION | kooperacja |  | FÖRDERBAND QRF0500X027,0M | SL6050568 | RST BL | 60 | EN 10278 | 1.0503 | C45 | h6+SL
....4 | 3 | SLH155706 | SL40531816 | 2 | [8 empty] | ST |  |  |  | SPANNSATZ Dm 60/Dm 90 TLK 133 2510Nm | SL40531816 | [6 empty] | F |  | B | 0.9 | ŁOŻYSKA | ANTRIEBSTATION |  |  | FÖRDERBAND QRF0500X027,0M | SL6050568 | SPANNSATZ Dm 60/Dm 90 TLK 133 2510Nm
....4 | 4 | SLH20534 | SL40531816 | 1 | [8 empty] | ST |  |  |  | REIBBELAG RAUTENF. B=600 S=8 BB 500 / 315 VERKLEBT | SL40531816 | [6 empty] | F |  | L | 5.8 | GUMOWANIE | ANTRIEBSTATION |  |  | FÖRDERBAND QRF0500X027,0M | SL6050568 | REIBBELAG RAUTENF. B=600 S=8
....4 | 5 | SL40031905 | SL40031905 | 1 | [8 empty] | ST |  |  |  | MONTAGESCHEIBE DM050 WATT KUA75/77 | SL40031905 | 4 | [5 empty] | F |  | L | 0.2 | MAP | ANTRIEBSTATION | kooperacja |  | FÖRDERBAND QRF0500X027,0M | SL6050568 | MONTAGESCHEIBE DM050 WATT KUA75/77
.....5 | 1 | 3743800 | SL40031905 | 1 | [7 empty] | 15.9 | MM | 15.9 | MM | 0 | RST BL*050*EN 10278*1.0577+N*S355J2+N*h9 | SL40031905 | [6 empty] | F |  | H | 0 | MAP | ANTRIEBSTATION | kooperacja |  | FÖRDERBAND QRF0500X027,0M | SL6050568 | RST BL | 50 | EN 10278 | 1.0577+N | S355J2+N | h9
....4 | 101 | 1359500 | SL40031905 | 1 | [8 empty] | ST | M16 /065 |  |  | ZYL-SCHR*M16 /060* *DIN 7984* 8.8 VZ | SL40031905 | [6 empty] | F |  | B | 0 | MAP | ANTRIEBSTATION | kooperacja |  | FÖRDERBAND QRF0500X027,0M | SL6050568 | ZYL-SCHR | M16 /060 |  | DIN 7984 | 8.8 VZ
....4 | 102 | 928700 | SL40031905 | 1 | [8 empty] | ST | 014/09/140 |  |  | PASSFEDER*014/09/140*A *DIN 6885* | SL40031905 | [6 empty] | F |  | B | 0 | MAP | ANTRIEBSTATION | kooperacja |  | FÖRDERBAND QRF0500X027,0M | SL6050568 | PASSFEDER | 014/09/140 | A | DIN 6885
...3 | 2 | SL40032118 | SL40032118 | 1 | [8 empty] | ST |  |  |  | LAGERUNG DM60 SNL513 FÜR ANTRIEBSTROMMEL | SL40032118 | 2 | 0 |  |  |  |  | F |  | L | 20.164 |  | ANTRIEBSTATION |  |  | FÖRDERBAND QRF0500X027,0M | SL6050568 | LAGERUNG DM60 SNL513 FÜR ANTRIEBSTROMMEL
....4 | 101 | 1676100 | SL40032118 | 4 | [8 empty] | ST | M016/090 |  |  | SKT-SCHR*M016/090*ISO 4014*8.8*A3K-VZ*SB | SL40032118 | [6 empty] | F |  | B | 0.171 | ZŁĄCZNE | ANTRIEBSTATION |  |  | FÖRDERBAND QRF0500X027,0M | SL6050568 | SKT-SCHR | M016/090 | ISO 4014 | 2024-08-08 | A3K-VZ | SB
....4 | 102 | 28506600 | SL40032118 | 4 | [8 empty] | ST | M016 |  |  | SKT-MUTTER*M016*ISO 4032*8*A3K-VZ*SB | SL40032118 | [6 empty] | F |  | B | 0.033 | ZŁĄCZNE | ANTRIEBSTATION |  |  | FÖRDERBAND QRF0500X027,0M | SL6050568 | SKT-MUTTER | M016 | ISO 4032 | 8 | A3K-VZ | SB
....4 | 103 | 5115300 | SL40032118 | 8 | [8 empty] | ST | 17 |  |  | SCHEIBE*017 A *DIN 125**ST 300HV VZ | SL40032118 | [6 empty] | F |  | B | 0.011 | ZŁĄCZNE | ANTRIEBSTATION |  |  | FÖRDERBAND QRF0500X027,0M | SL6050568 | SCHEIBE | 017 A | DIN 125 |  | ST 300HV VZ
....4 | 301 | SLH01879 | SL40032118 | 2 | [8 empty] | ST |  |  |  | STEHLAGERGEHÄUSE SNL 513-611 V SKF neue Bezeichnung SE 513-611 V | SL40032118 | [6 empty] | F |  | B | 6.1 | ŁOŻYSKA | ANTRIEBSTATION |  |  | FÖRDERBAND QRF0500X027,0M | SL6050568 | STEHLAGERGEHÄUSE SNL 513-611 V SKF
....4 | 302 | SL22213 | SL40032118 | 2 | [8 empty] | ST |  |  |  | PENDELROLLENLAGER*22213 EK SKF: 22213 EK | SL40032118 | [6 empty] | F |  | B | 1.44 | ŁOŻYSKA | ANTRIEBSTATION |  |  | FÖRDERBAND QRF0500X027,0M | SL6050568 | PENDELROLLENLAGER | 22213 EK
....4 | 303 | SLH01968 | SL40032118 | 2 | [8 empty] | ST |  |  |  | SPANNHÜLSE*H 313 FSQ | SL40032118 | [6 empty] | F |  | B | 2 | ŁOŻYSKA | ANTRIEBSTATION |  |  | FÖRDERBAND QRF0500X027,0M | SL6050568 | SPANNHÜLSE | H 313 FSQ
....4 | 304 | 1840100 | SL40032118 | 2 | [8 empty] | ST |  |  |  | FESTRING*120/10 *** * FRB | SL40032118 | [6 empty] | F |  | B | 0 | ŁOŻYSKA | ANTRIEBSTATION |  |  | FÖRDERBAND QRF0500X027,0M | SL6050568 | FESTRING | 120/10 |  |  |  | FRB
....4 | 305 | SLH04819 | SL40032118 | 1 | [8 empty] | ST |  |  |  | LAGERDECKEL ASNH 513-611 SKF | SL40032118 | [6 empty] | F |  | B | 0.01 | ŁOŻYSKA | ANTRIEBSTATION |  |  | FÖRDERBAND QRF0500X027,0M | SL6050568 | LAGERDECKEL ASNH 513-611 SKF
....4 | 306 | SLH04816 | SL40032118 | 3 | [8 empty] | ST |  |  |  | ZWEILIPPENDICHTUNG TSN 513 G(L) TSN 513G oder TSN 513L SKF-LINGTOS | SL40032118 | [6 empty] | F |  | B | 0.01 | ŁOŻYSKA | ANTRIEBSTATION |  |  | FÖRDERBAND QRF0500X027,0M | SL6050568 | ZWEILIPPENDICHTUNG TSN 513 G(L)
....4 | 307 | 5038300 | SL40032118 | 2 | [8 empty] | ST | M10/1 *A*DIN340 |  |  | FLACHSCHMIERKOPF*M10/1 *A*DIN3404*ST VZ | SL40032118 | [6 empty] | F |  | B | 0.05 | ŁOŻYSKA | ANTRIEBSTATION |  |  | FÖRDERBAND QRF0500X027,0M | SL6050568 | FLACHSCHMIERKOPF | M10/1 | A | DIN3404 | ST VZ
....4 | 308 | 3661300 | SL40032118 | 2 | [8 empty] | ST |  |  |  | STAUBSCHUTZKAPPE 959 rot für FLACHKOPFSCHMIERNIPPEL, DIN 3404 SW 17 | SL40032118 | [6 empty] | F |  | B | 0.02 | ŁOŻYSKA | ANTRIEBSTATION |  |  | FÖRDERBAND QRF0500X027,0M | SL6050568 | STAUBSCHUTZKAPPE 959 rot
...3 | 3 | SL40533110 | SL40533110 | 1 | [8 empty] | ST |  |  |  | DREHMOMENTSTÜTZE BB0500 KH073 | SL40533110 | 2 | 0 |  |  |  |  | F |  | L | 9.447 |  | ANTRIEBSTATION |  |  | FÖRDERBAND QRF0500X027,0M | SL6050568 | DREHMOMENTSTÜTZE BB0500 KH073
....4 | 1 | SL40033132 | SL40033132 | 1 | [8 empty] | ST |  |  |  | DREHMOMENTSTÜTZE KH073 | SL40033132 | 4 | 0 |  |  |  |  | F |  | L | 4.897 |  | ANTRIEBSTATION |  |  | FÖRDERBAND QRF0500X027,0M | SL6050568 | DREHMOMENTSTÜTZE KH073
.....5 | 1 | 3681100 | SL40033132 | 1 | REWIZJA - RYSUJ | 12_S235_SL40033132_p1_1st_G_9517_1 |  | 12_S235_SL40033132_p1_1st_G_3310_ |  | G |  | 0.076 | M2 | 425 | MM | 180 | BLECH*012,00*EN 10029*1.0122*S235JRC | SL40033132 | [6 empty] | F |  | H | 9.0079 | BLACHA | ANTRIEBSTATION |  |  | FÖRDERBAND QRF0500X027,0M | SL6050568 | BLECH | 12 | EN 10029 | 1.0122 | S235
....4 | 2 | SL40033947 | SL40033947 | 2 | [8 empty] | ST |  |  |  | ZUGSTANGE L=315 | SL40033947 | 4 | [5 empty] | F |  | L | 1.084 |  | ANTRIEBSTATION |  |  | FÖRDERBAND QRF0500X027,0M | SL6050568 | ZUGSTANGE L=315
.....5 | 1 | 8300 | SL40033947 | 2 |  | 8_S235_SL40033947_p1_2st__9517_1 |  | 8_S235_SL40033947_p1_2st__3310_ |  |  |  | 0.044 | M2 | 315 | MM | 70 | BLECH*008,00*EN 10029*1.0038*S235JR | SL40033947 | [6 empty] | F |  | H | 2.7695 | BLACHA | ANTRIEBSTATION |  |  | FÖRDERBAND QRF0500X027,0M | SL6050568 | BLECH | 8 | EN 10029 | 1.0038 | S235
....4 | 101 | 25359500 | SL40033947 | 7 | [8 empty] | ST | M012/040 |  |  | SKT-SCHR*M012/040*ISO 4017*8.8*A3K-VZ*SB | SL40033947 | [6 empty] | F |  | B | 0.048 | ZŁĄCZNE | ANTRIEBSTATION |  |  | FÖRDERBAND QRF0500X027,0M | SL6050568 | SKT-SCHR | M012/040 | ISO 4017 | 2024-08-08 | A3K-VZ | SB
....4 | 102 | 24484200 | SL40033947 | 7 | [8 empty] | ST | 13 |  |  | SCHEIBE*013 *A*DIN 125*ST 300HV VZ | SL40033947 | [6 empty] | F |  | B | 0.01 | ZŁĄCZNE | ANTRIEBSTATION |  |  | FÖRDERBAND QRF0500X027,0M | SL6050568 | SCHEIBE | 13 | A | DIN 125 | ST 300HV VZ
....4 | 103 | 2644200 | SL40033947 | 2 | [8 empty] | ST | M030/070 |  |  | SKT-SCHR*M030/070*ISO 4017*8.8*A2K-VZ | SL40033947 | [6 empty] | F |  | B | 0.65 | ZŁĄCZNE | ANTRIEBSTATION |  |  | FÖRDERBAND QRF0500X027,0M | SL6050568 | SKT-SCHR | M030/070 | ISO 4017 | 2024-08-08 | A2K-VZ
....4 | 104 | 30771100 | SL40033947 | 2 | [8 empty] | ST | M030 |  |  | SKT-MUTTER*M030*ISO 4032*8*A2K-VZ | SL40033947 | [6 empty] | F |  | B | 0.23 | ZŁĄCZNE | ANTRIEBSTATION |  |  | FÖRDERBAND QRF0500X027,0M | SL6050568 | SKT-MUTTER | M030 | ISO 4032 | 8 | A2K-VZ
....4 | 105 | 2499100 | SL40033947 | 4 | [8 empty] | ST |  |  |  | SCHEIBE*031 *A*DIN 125*ST VZ | SL40033947 | [6 empty] | F |  | B | 0.054 | ZŁĄCZNE | ANTRIEBSTATION |  |  | FÖRDERBAND QRF0500X027,0M | SL6050568 | SCHEIBE | 31 | A | DIN 125 | ST VZ
...3 | 4 | SL40534101 | SL40534101 | 1 | [8 empty] | ST |  |  |  | GRUNDRAHMEN BB0500 DM340/422 SNL513-518 | SL40534101 | 2 | [5 empty] | F |  | L | 113.698 |  | ANTRIEBSTATION |  |  | FÖRDERBAND QRF0500X027,0M | SL6050568 | GRUNDRAHMEN BB0500 DM340/422 SNL513-518
....4 | 1 | SL40034101 | SL40034102 | 1 | [8 empty] | ST |  |  |  | SEITENWAND GRUNDRA. DM340/422 SNL513-518 | SL40034102 | 1 | 0 |  |  |  |  | F |  | L | 37.906 |  | ANTRIEBSTATION |  |  | FÖRDERBAND QRF0500X027,0M | SL6050568 | SEITENWAND GRUNDRA. DM340/422 SNL513-518
.....5 | 2 | 3670100 | SL40034102 | 1 | REWIZJA - RYSUJ | 5_S235_SL40034102_p2_1st_GS_9517_1 |  | 5_S235_SL40034102_p2_1st_GS_3310_1 | lustro | GS | 1 | 0.68 | M2 | 808 | MM | 842 | BLECH*005,00*EN 10029*1.0122*S235JRC | SL40034102 | [6 empty] | F |  | H | 26.7032 | BLACHA | ANTRIEBSTATION |  |  | FÖRDERBAND QRF0500X027,0M | SL6050568 | BLECH | 5 | EN 10029 | 1.0122 | S235
.....5 | 3 | 8700 | SL40034102 | 1 |  | 12_S235_SL40034102_p3_1st_S_9517_1 |  | 12_S235_SL40034102_p3_1st_S_3310_1 |  | S | 1 | 0.055 | M2 | 85 | MM | 644.5 | BLECH*012,00*EN 10029*1.0038*S235JR | SL40034102 | [6 empty] | F |  | H | 6.4506 | BLACHA | ANTRIEBSTATION |  |  | FÖRDERBAND QRF0500X027,0M | SL6050568 | BLECH | 12 | EN 10029 | 1.0038 | S235
.....5 | 5 | 8700 | SL40034102 | 1 |  | 12_S235_SL40034102_p5_1st_GS_9517_1 |  | 12_S235_SL40034102_p5_1st_GS_3310_1 | lustro | GS | 1 | 0.131 | M2 | 203 | MM | 644.5 | BLECH*012,00*EN 10029*1.0038*S235JR | SL40034102 | [6 empty] | F |  | H | 15.4056 | BLACHA | ANTRIEBSTATION |  |  | FÖRDERBAND QRF0500X027,0M | SL6050568 | BLECH | 12 | EN 10029 | 1.0038 | S235
.....5 | 7 | 8700 | SL40034102 | 1 |  | 12_S235_SL40034102_p7_1st_GS_9517_1 |  | 12_S235_SL40034102_p7_1st_GS_3310_1 | lustro | GS | 1 | 0.045 | M2 | 143 | MM | 316.5 | BLECH*012,00*EN 10029*1.0038*S235JR | SL40034102 | [6 empty] | F |  | H | 5.3293 | BLACHA | ANTRIEBSTATION |  |  | FÖRDERBAND QRF0500X027,0M | SL6050568 | BLECH | 12 | EN 10029 | 1.0038 | S235
.....5 | 9 | 3670100 | SL40034102 | 1 |  | 5_S235_SL40034102_p9_1st_GS_9517_1 |  | 5_S235_SL40034102_p9_1st_GS_3310_1 | lustro | GS | 1 | 0.028 | M2 | 331 | MM | 84 | BLECH*005,00*EN 10029*1.0122*S235JRC | SL40034102 | [6 empty] | F |  | H | 1.0913 | BLACHA | ANTRIEBSTATION |  |  | FÖRDERBAND QRF0500X027,0M | SL6050568 | BLECH | 5 | EN 10029 | 1.0122 | S235
.....5 | 10 | 8700 | SL40034102 | 1 |  | 12_S235_SL40034102_p10_1st_S_9517_1 |  | 12_S235_SL40034102_p10_1st_S_3310_1 |  | S | 1 | 0.039 | M2 | 125 | MM | 316.5 | BLECH*012,00*EN 10029*1.0038*S235JR | SL40034102 | [6 empty] | F |  | H | 4.6585 | BLACHA | ANTRIEBSTATION |  |  | FÖRDERBAND QRF0500X027,0M | SL6050568 | BLECH | 12 | EN 10029 | 1.0038 | S235
.....5 | 11 | 8700 | SL40034102 | 1 |  | 12_S235_SL40034102_p11_1st_S_9517_1 |  | 12_S235_SL40034102_p11_1st_S_3310_1 |  | S | 1 | 0.069 | M2 | 494 | MM | 140 | BLECH*012,00*EN 10029*1.0038*S235JR | SL40034102 | [6 empty] | F |  | H | 8.1436 | BLACHA | ANTRIEBSTATION |  |  | FÖRDERBAND QRF0500X027,0M | SL6050568 | BLECH | 12 | EN 10029 | 1.0038 | S235
....4 | 2 | SL40034102 | SL40034102 | 1 | [8 empty] | ST |  |  |  | SEITENWAND GRUNDRA. DM340/422 SNL513-518 | SL40034102 | 1 | 0 |  |  |  |  | F |  | L | 37.906 |  | ANTRIEBSTATION |  |  | FÖRDERBAND QRF0500X027,0M | SL6050568 | SEITENWAND GRUNDRA. DM340/422 SNL513-518
.....5 | 1 | 3670100 | SL40034102 | 1 | REWIZJA - RYSUJ | 5_S235_SL40034102_p1_1st_GS_9517_1 |  | 5_S235_SL40034102_p1_1st_GS_3310_1 | jak narysowano | GS | 1 | 0.68 | M2 | 808 | MM | 842 | BLECH*005,00*EN 10029*1.0122*S235JRC | SL40034102 | [6 empty] | F |  | H | 26.7032 | BLACHA | ANTRIEBSTATION |  |  | FÖRDERBAND QRF0500X027,0M | SL6050568 | BLECH | 5 | EN 10029 | 1.0122 | S235
.....5 | 3 | 8700 | SL40034102 | 1 |  | 12_S235_SL40034102_p3_1st_S_9517_1 |  | 12_S235_SL40034102_p3_1st_S_3310_2 |  | S | 2 | 0.055 | M2 | 85 | MM | 644.5 | BLECH*012,00*EN 10029*1.0038*S235JR | SL40034102 | [6 empty] | F |  | H | 6.4506 | BLACHA | ANTRIEBSTATION |  |  | FÖRDERBAND QRF0500X027,0M | SL6050568 | BLECH | 12 | EN 10029 | 1.0038 | S235
.....5 | 4 | 8700 | SL40034102 | 1 |  | 12_S235_SL40034102_p4_1st_GS_9517_1 |  | 12_S235_SL40034102_p4_1st_GS_3310_1 | jak narysowano | GS | 1 | 0.131 | M2 | 203 | MM | 644.5 | BLECH*012,00*EN 10029*1.0038*S235JR | SL40034102 | [6 empty] | F |  | H | 15.4056 | BLACHA | ANTRIEBSTATION |  |  | FÖRDERBAND QRF0500X027,0M | SL6050568 | BLECH | 12 | EN 10029 | 1.0038 | S235
.....5 | 6 | 8700 | SL40034102 | 1 |  | 12_S235_SL40034102_p6_1st_GS_9517_1 |  | 12_S235_SL40034102_p6_1st_GS_3310_1 | jak narysowano | GS | 1 | 0.045 | M2 | 143 | MM | 316.5 | BLECH*012,00*EN 10029*1.0038*S235JR | SL40034102 | [6 empty] | F |  | H | 5.3293 | BLACHA | ANTRIEBSTATION |  |  | FÖRDERBAND QRF0500X027,0M | SL6050568 | BLECH | 12 | EN 10029 | 1.0038 | S235
.....5 | 8 | 3670100 | SL40034102 | 1 |  | 5_S235_SL40034102_p8_1st_GS_9517_1 |  | 5_S235_SL40034102_p8_1st_GS_3310_1 | jak narysowano | GS | 1 | 0.028 | M2 | 331 | MM | 84 | BLECH*005,00*EN 10029*1.0122*S235JRC | SL40034102 | [6 empty] | F |  | H | 1.0913 | BLACHA | ANTRIEBSTATION |  |  | FÖRDERBAND QRF0500X027,0M | SL6050568 | BLECH | 5 | EN 10029 | 1.0122 | S235
.....5 | 10 | 8700 | SL40034102 | 1 |  | 12_S235_SL40034102_p10_1st_S_9517_1 |  | 12_S235_SL40034102_p10_1st_S_3310_2 |  | S | 2 | 0.039 | M2 | 125 | MM | 316.5 | BLECH*012,00*EN 10029*1.0038*S235JR | SL40034102 | [6 empty] | F |  | H | 4.6585 | BLACHA | ANTRIEBSTATION |  |  | FÖRDERBAND QRF0500X027,0M | SL6050568 | BLECH | 12 | EN 10029 | 1.0038 | S235
.....5 | 11 | 8700 | SL40034102 | 1 |  | 12_S235_SL40034102_p11_1st_S_9517_1 |  | 12_S235_SL40034102_p11_1st_S_3310_2 |  | S | 2 | 0.069 | M2 | 494 | MM | 140 | BLECH*012,00*EN 10029*1.0038*S235JR | SL40034102 | [6 empty] | F |  | H | 8.1436 | BLACHA | ANTRIEBSTATION |  |  | FÖRDERBAND QRF0500X027,0M | SL6050568 | BLECH | 12 | EN 10029 | 1.0038 | S235
....4 | 3 | SL40034103 | SL40034104 | 1 | [8 empty] | ST |  |  |  | EINGRIFFSCHUTZ TROM. DM340-538 SNL513-18 | SL40034104 | 3 | 0 |  |  |  |  | F |  | L | 4.798 |  | ANTRIEBSTATION |  |  | FÖRDERBAND QRF0500X027,0M | SL6050568 | EINGRIFFSCHUTZ TROM. DM340-538 SNL513-18
.....5 | 2 | 155000 | SL40034104 | 1 | PALIĆ Z OCYNKU | 3_S235_SL40034104_p2_1st_GS_9517_1 | 3_S235_SL40034104_p2_1st_GS_3310_ | 3_S235_SL40034104_p2_1st_GS_3310_ | lustro | GS |  | 0.231 | M2 | 603 | MM | 382 | BLECH*003,00*EN 10029*1.0038*S235JR | SL40034104 | [6 empty] | F |  | H | 5.4246 | BLACHA | ANTRIEBSTATION | palić z bl. Ocynkowanej |  | FÖRDERBAND QRF0500X027,0M | SL6050568 | BLECH | 3 | EN 10029 | 1.0038 | DX51D
....4 | 4 | SL40034104 | SL40034104 | 1 | [8 empty] | ST |  |  |  | EINGRIFFSCHUTZ TROM. DM340-538 SNL513-18 | SL40034104 | 3 | 0 |  |  |  |  | F |  | L | 4.798 |  | ANTRIEBSTATION |  |  | FÖRDERBAND QRF0500X027,0M | SL6050568 | EINGRIFFSCHUTZ TROM. DM340-538 SNL513-18
.....5 | 1 | 155000 | SL40034104 | 1 | PALIĆ Z OCYNKU | 3_S235_SL40034104_p1_1st_GS_9517_1 | 3_S235_SL40034104_p1_1st_GS_3310_ | 3_S235_SL40034104_p1_1st_GS_3310_ | jak narysowano | GS |  | 0.231 | M2 | 603 | MM | 382 | BLECH*003,00*EN 10029*1.0038*S235JR | SL40034104 | [6 empty] | F |  | H | 5.4246 | BLACHA | ANTRIEBSTATION | palić z bl. Ocynkowanej |  | FÖRDERBAND QRF0500X027,0M | SL6050568 | BLECH | 3 | EN 10029 | 1.0038 | DX51D
....4 | 5 | SL40036101 | SL40036101 | 1 | [8 empty] | ST |  |  |  | EINGRIFFSSCHUTZ DM340/422 BB0500-1200 | SL40036101 | 3 | 0 |  |  |  |  | F |  | L | 5.944 |  | ANTRIEBSTATION |  |  | FÖRDERBAND QRF0500X027,0M | SL6050568 | EINGRIFFSSCHUTZ DM340/422 BB0500-1200
.....5 | 1 | SL40036102 | SL40036103 | 1 | [8 empty] | ST |  |  |  | EINGRIFFSCHUTZ TROMMEL DM340/422 | SL40036103 | 3 | 0 |  |  |  |  | F |  | L | 2.89 |  | ANTRIEBSTATION |  |  | FÖRDERBAND QRF0500X027,0M | SL6050568 | EINGRIFFSCHUTZ TROMMEL DM340/422
......6 | 2 | 155000 | SL40036103 | 1 |  | 3_S235_SL40036103_p2_1st_GS_9517_1 |  | 3_S235_SL40036103_p2_1st_GS_3310_1 | lustro | GS | 1 | 0.13 | M2 | 441 | MM | 294 | BLECH*003,00*EN 10029*1.0038*S235JR | SL40036103 | [6 empty] | F |  | H | 3.0534 | BLACHA | ANTRIEBSTATION |  |  | FÖRDERBAND QRF0500X027,0M | SL6050568 | BLECH | 3 | EN 10029 | 1.0038 | S235
......6 | 3 | 155000 | SL40036103 | 1 |  | 3_S235_SL40036103_p3_1st_S_9517_1 |  | 3_S235_SL40036103_p3_1st_S_3310_1 |  | S | 1 | 0.017 | M2 | 206 | MM | 85 | BLECH*003,00*EN 10029*1.0038*S235JR | SL40036103 | [6 empty] | F |  | H | 0.41236 | BLACHA | ANTRIEBSTATION |  |  | FÖRDERBAND QRF0500X027,0M | SL6050568 | BLECH | 3 | EN 10029 | 1.0038 | S235
.....5 | 2 | SL40036103 | SL40036103 | 1 | [8 empty] | ST |  |  |  | EINGRIFFSCHUTZ TROMMEL DM340/422 | SL40036103 | 3 | 0 |  |  |  |  | F |  | L | 2.89 |  | ANTRIEBSTATION |  |  | FÖRDERBAND QRF0500X027,0M | SL6050568 | EINGRIFFSCHUTZ TROMMEL DM340/422
......6 | 1 | 155000 | SL40036103 | 1 |  | 3_S235_SL40036103_p1_1st_GS_9517_1 |  | 3_S235_SL40036103_p1_1st_GS_3310_1 | jak narysowano | GS | 1 | 0.13 | M2 | 441 | MM | 294 | BLECH*003,00*EN 10029*1.0038*S235JR | SL40036103 | [6 empty] | F |  | H | 3.0534 | BLACHA | ANTRIEBSTATION |  |  | FÖRDERBAND QRF0500X027,0M | SL6050568 | BLECH | 3 | EN 10029 | 1.0038 | S235
......6 | 3 | 155000 | SL40036103 | 1 |  | 3_S235_SL40036103_p3_1st_S_9517_1 |  | 3_S235_SL40036103_p3_1st_S_3310_2 |  | S | 2 | 0.017 | M2 | 206 | MM | 85 | BLECH*003,00*EN 10029*1.0038*S235JR | SL40036103 | [6 empty] | F |  | H | 0.41236 | BLACHA | ANTRIEBSTATION |  |  | FÖRDERBAND QRF0500X027,0M | SL6050568 | BLECH | 3 | EN 10029 | 1.0038 | S235
.....5 | 101 | 24724300 | SL40036103 | 4 | [8 empty] | ST | M010 /030 |  |  | SKT-SCHR*M010/030*ISO 4017*8.8*A2K-VZ | SL40036103 | [6 empty] | F |  | B | 0.026 | ZŁĄCZNE | ANTRIEBSTATION |  |  | FÖRDERBAND QRF0500X027,0M | SL6050568 | SKT-SCHR | M010/030 | ISO 4017 | 2024-08-08 | A2K-VZ
.....5 | 102 | 24398500 | SL40036103 | 4 | [8 empty] | ST | M010 |  |  | SKT-MUTTER*M010*ISO 4032*8*A2K-VZ | SL40036103 | [6 empty] | F |  | B | 0.007 | ZŁĄCZNE | ANTRIEBSTATION |  |  | FÖRDERBAND QRF0500X027,0M | SL6050568 | SKT-MUTTER | M010 | ISO 4032 | 8 | A2K-VZ
.....5 | 103 | 24389600 | SL40036103 | 8 | [8 empty] | ST | 10.5 |  |  | SCHEIBE*010,5*A*DIN 125*ST 300HV VZ | SL40036103 | [6 empty] | F |  | B | 0.004 | ZŁĄCZNE | ANTRIEBSTATION |  |  | FÖRDERBAND QRF0500X027,0M | SL6050568 | SCHEIBE | 10.5 | A | DIN 125 | ST 300HV VZ
....4 | 6 | SL40534900 | SL40534900 | 1 | [8 empty] | ST |  |  |  | QUERTRÄGER GRUNDRAHMEN BB0650 | SL40534900 | 3 | 3 |  |  |  |  | F |  | L | 12.822 |  | ANTRIEBSTATION |  |  | FÖRDERBAND QRF0500X027,0M | SL6050568 | QUERTRÄGER GRUNDRAHMEN BB0650
.....5 | 1 | 3670100 | SL40534900 | 1 |  | 5_S235_SL40534900_p1_1st_GS_9517_ |  | 5_S235_SL40534900_p1_1st_GS_3310_ |  | GS |  | 0.245 | M2 | 642 | MM | 382 | BLECH*005,00*EN 10029*1.0122*S235JRC | SL40534900 | [6 empty] | F |  | H | 9.6258 | BLACHA | ANTRIEBSTATION |  |  | FÖRDERBAND QRF0500X027,0M | SL6050568 | BLECH | 5 | EN 10029 | 1.0122 | S235
.....5 | 2 | 3667000 | SL40534900 | 2 |  | 8_S235_SL40534900_p2_2st_S_9517_ |  | 8_S235_SL40534900_p2_2st_S_3310_ |  | S |  | 0.057 | M2 | 188 | MM | 150 | BLECH*008,00*EN 10029*1.0122*S235JRC | SL40534900 | [6 empty] | F |  | H | 3.5419 | BLACHA | ANTRIEBSTATION |  |  | FÖRDERBAND QRF0500X027,0M | SL6050568 | BLECH | 8 | EN 10029 | 1.0122 | S235
....4 | 7 | SL40534902 | SL40534902 | 1 | [8 empty] | ST |  |  |  | RÜCKWAND GRUNDRAHMEN DM340/422 | SL40534902 | 3 | 0 |  |  |  |  | F |  | L | 3.572 |  | ANTRIEBSTATION |  |  | FÖRDERBAND QRF0500X027,0M | SL6050568 | RÜCKWAND GRUNDRAHMEN DM340/422
.....5 | 1 | 155000 | SL40534902 | 1 | PALIĆ Z OCYNKU | 3_S235_SL40534902_p1_1st_GS_9517_ | 3_S235_SL40534902_p1_1st_GS_3310_ | 3_S235_SL40534902_p1_1st_GS_3310_ |  | GS |  | 0.159 | M2 | 724 | MM | 220 | BLECH*003,00*EN 10029*1.0038*S235JR | SL40534902 | [6 empty] | F |  | H | 3.751 | BLACHA | ANTRIEBSTATION | palić z bl. Ocynkowanej |  | FÖRDERBAND QRF0500X027,0M | SL6050568 | BLECH | 3 | EN 10029 | 1.0038 | DX51D
....4 | 8 | SL40534903 | SL40534903 | 1 | [8 empty] | ST |  |  |  | SPRITZSCHUTZ ABSTREIFER BB0500 | SL40534903 | 4 | [5 empty] | F |  | L | 2.78 |  | ANTRIEBSTATION |  |  | FÖRDERBAND QRF0500X027,0M | SL6050568 | SPRITZSCHUTZ ABSTREIFER BB0500
.....5 | 1 | 155000 | SL40534903 | 1 | PALIĆ Z OCYNKU | 3_S235_SL40534903_p1_1st__9517_ | 3_S235_SL40534903_p1_1st__3310_ | 3_S235_SL40534903_p1_1st__3310_ |  |  |  | 0.12 | M2 | 600 | MM | 200 | BLECH*003,00*EN 10029*1.0038*S235JR | SL40534903 | [6 empty] | F |  | H | 2.826 | BLACHA | ANTRIEBSTATION | palić z bl. Ocynkowanej |  | FÖRDERBAND QRF0500X027,0M | SL6050568 | BLECH | 3 | EN 10029 | 1.0038 | DX51D
....4 | 9 | SL40034914 | SL40034914 | 2 | [8 empty] | ST |  |  |  | ABDICHTUNG ABSTRIEFER HM-U11 | SL40034914 | 3 | [5 empty] | F |  | L | 0.242 |  | ANTRIEBSTATION |  |  | FÖRDERBAND QRF0500X027,0M | SL6050568 | ABDICHTUNG ABSTRIEFER HM-U11
.....5 | 1 | 88500 | SL40034914 | 4 |  | 4_S235_SL40034914_p1_4st__9517_4 |  | 4_S235_SL40034914_p1_4st__3310_ |  |  |  | 0.013 | M2 | 150 | MM | 20 | BLECH*004,00*EN 10029*1.0038*S235JR | SL40034914 | [6 empty] | F |  | H | 0.3768 | BLACHA | ANTRIEBSTATION |  |  | FÖRDERBAND QRF0500X027,0M | SL6050568 | BLECH | 4 | EN 10029 | 1.0038 | S235
.....5 | 2 | 3683600 | SL40034914 | 2 | [7 empty] | 0.03 | M2 | 100 | MM | 150 | GI-PLATTE*004*A 560*40 SH*OHNE EINLAGE | SL40034914 | [6 empty] | F |  | B | 0 | GUMA | ANTRIEBSTATION |  |  | FÖRDERBAND QRF0500X027,0M | SL6050568 | GI-PLATTE | 4 | A 560 | 40 SH | OHNE EINLAGE
.....5 | 101 | 24724300 | SL40034914 | 8 | [8 empty] | ST | M010 /030 |  |  | SKT-SCHR*M010/030*ISO 4017*8.8*A2K-VZ | SL40034914 | [6 empty] | F |  | B | 0.026 | ZŁĄCZNE | ANTRIEBSTATION |  |  | FÖRDERBAND QRF0500X027,0M | SL6050568 | SKT-SCHR | M010/030 | ISO 4017 | 2024-08-08 | A2K-VZ
.....5 | 102 | 24398500 | SL40034914 | 8 | [8 empty] | ST | M010 |  |  | SKT-MUTTER*M010*ISO 4032*8*A2K-VZ | SL40034914 | [6 empty] | F |  | B | 0.007 | ZŁĄCZNE | ANTRIEBSTATION |  |  | FÖRDERBAND QRF0500X027,0M | SL6050568 | SKT-MUTTER | M010 | ISO 4032 | 8 | A2K-VZ
.....5 | 103 | 2600700 | SL40034914 | 16 | [8 empty] | ST |  |  |  | SCHEIBE*M010*ISO 7089*200 HV*A3K-VZ*SB | SL40034914 | [6 empty] | F |  | B | 0.003 | ZŁĄCZNE | ANTRIEBSTATION |  |  | FÖRDERBAND QRF0500X027,0M | SL6050568 | SCHEIBE | M010 | ISO 7089 | 200 HV | A3K-VZ | SB
....4 | 10 | SL40034911 | SL40034912 | 1 | [8 empty] | ST |  |  |  | GEGENHALTER EXZENTERVERSCHLUSS | SL40034912 | 3 | 0 |  |  |  |  | F |  | L | 0.327 |  | ANTRIEBSTATION |  |  | FÖRDERBAND QRF0500X027,0M | SL6050568 | GEGENHALTER EXZENTERVERSCHLUSS
.....5 | 2 | 3670100 | SL40034912 | 1 |  | 5_S235_SL40034912_p2_1st_GS_9517_1 |  | 5_S235_SL40034912_p2_1st_GS_3310_ | lustro | GS |  | 0.013 | M2 | 123 | MM | 109 | BLECH*005,00*EN 10029*1.0122*S235JRC | SL40034912 | [6 empty] | F |  | H | 0.52622 | BLACHA | ANTRIEBSTATION |  |  | FÖRDERBAND QRF0500X027,0M | SL6050568 | BLECH | 5 | EN 10029 | 1.0122 | S235
....4 | 11 | SL40034912 | SL40034912 | 1 | [8 empty] | ST |  |  |  | GEGENHALTER EXZENTERVERSCHLUSS | SL40034912 | 3 | 0 |  |  |  |  | F |  | L | 0.327 |  | ANTRIEBSTATION |  |  | FÖRDERBAND QRF0500X027,0M | SL6050568 | GEGENHALTER EXZENTERVERSCHLUSS
.....5 | 1 | 3670100 | SL40034912 | 1 |  | 5_S235_SL40034912_p1_1st_GS_9517_1 |  | 5_S235_SL40034912_p1_1st_GS_3310_ | jak narysowano | GS |  | 0.013 | M2 | 123 | MM | 109 | BLECH*005,00*EN 10029*1.0122*S235JRC | SL40034912 | [6 empty] | F |  | H | 0.52622 | BLACHA | ANTRIEBSTATION |  |  | FÖRDERBAND QRF0500X027,0M | SL6050568 | BLECH | 5 | EN 10029 | 1.0122 | S235
....4 | 101 | 24379100 | SL40034912 | 16 | [8 empty] | ST | M012/035 |  |  | SKT-SCHR*M012/035*ISO 4017*8.8*A3K-VZ*SB | SL40034912 | [6 empty] | F |  | B | 0.041 | ZŁĄCZNE | ANTRIEBSTATION |  |  | FÖRDERBAND QRF0500X027,0M | SL6050568 | SKT-SCHR | M012/035 | ISO 4017 | 2024-08-08 | A3K-VZ | SB
....4 | 102 | 24707900 | SL40034912 | 26 | [8 empty] | ST | M012 |  |  | SKT-MUTTER*M012*ISO 4032*8*A3K-VZ*SB | SL40034912 | [6 empty] | F |  | B | 0.017 | ZŁĄCZNE | ANTRIEBSTATION |  |  | FÖRDERBAND QRF0500X027,0M | SL6050568 | SKT-MUTTER | M012 | ISO 4032 | 8 | A3K-VZ | SB
....4 | 103 | 24484200 | SL40034912 | 52 | [8 empty] | ST | 13 |  |  | SCHEIBE*013 *A*DIN 125*ST 300HV VZ | SL40034912 | [6 empty] | F |  | B | 0.01 | ZŁĄCZNE | ANTRIEBSTATION |  |  | FÖRDERBAND QRF0500X027,0M | SL6050568 | SCHEIBE | 13 | A | DIN 125 | ST 300HV VZ
....4 | 104 | 2346300 | SL40034912 | 8 | [8 empty] | ST | M012/030 |  |  | SKT-SCHR*M012/030*ISO 4017*5.6*A2K-VZ | SL40034912 | [6 empty] | F |  | B | 0.04 | ZŁĄCZNE | ANTRIEBSTATION |  |  | FÖRDERBAND QRF0500X027,0M | SL6050568 | SKT-SCHR | M012/030 | ISO 4017 | 2024-06-05 | A2K-VZ
....4 | 105 | 25359500 | SL40034912 | 2 | [8 empty] | ST | M012/040 |  |  | SKT-SCHR*M012/040*ISO 4017*8.8*A3K-VZ*SB | SL40034912 | [6 empty] | F |  | B | 0.048 | ZŁĄCZNE | ANTRIEBSTATION |  |  | FÖRDERBAND QRF0500X027,0M | SL6050568 | SKT-SCHR | M012/040 | ISO 4017 | 2024-08-08 | A3K-VZ | SB
...3 | 5 | 7865500 | SL40034912 | 1 | [8 empty] | ST |  |  |  | ABSTREIFER*REMACLEAN*HM-U11*BB0500* | SL40034912 | [6 empty] | F |  | B | 20.929 | ZDZIERAK | ANTRIEBSTATION |  |  | FÖRDERBAND QRF0500X027,0M | SL6050568 | ABSTREIFER | REMACLEAN | HM-U11 | BB0500
...3 | 9 | SL40034913 | SL40034913 | 2 | [8 empty] | ST |  |  |  | ABDECKBLECH FRONTABSTREIFER 280x264 | SL40034913 | 3 | 0 |  |  |  |  | F |  | L | 1.371 |  | ANTRIEBSTATION |  |  | FÖRDERBAND QRF0500X027,0M | SL6050568 | ABDECKBLECH FRONTABSTREIFER 280x264
....4 | 1 | 3029300 | SL40034913 | 2 |  | 2_oc_SL40034913_p1_2st_G_9517_1 |  | 2_OC_SL40034913_p1_2st__3310_ |  |  |  | 0.181 | M2 | 280 | MM | 322 | BLECH*002,00*EN 10143*DX51D+Z*VERZINKT | SL40034913 | [6 empty] | F |  | H | 2.831 | BLACHA | ANTRIEBSTATION |  |  | FÖRDERBAND QRF0500X027,0M | SL6050568 | BLECH | 2 | EN 10143 | DX51D+Z | OC
....4 | 101 | 24379100 | SL40034913 | 6 | [8 empty] | ST | M012/035 |  |  | SKT-SCHR*M012/035*ISO 4017*8.8*A3K-VZ*SB | SL40034913 | [6 empty] | F |  | B | 0.041 | ZŁĄCZNE | ANTRIEBSTATION |  |  | FÖRDERBAND QRF0500X027,0M | SL6050568 | SKT-SCHR | M012/035 | ISO 4017 | 2024-08-08 | A3K-VZ | SB
....4 | 102 | 24707900 | SL40034913 | 6 | [8 empty] | ST | M012 |  |  | SKT-MUTTER*M012*ISO 4032*8*A3K-VZ*SB | SL40034913 | [6 empty] | F |  | B | 0.017 | ZŁĄCZNE | ANTRIEBSTATION |  |  | FÖRDERBAND QRF0500X027,0M | SL6050568 | SKT-MUTTER | M012 | ISO 4032 | 8 | A3K-VZ | SB
....4 | 103 | 24484200 | SL40034913 | 12 | [8 empty] | ST | 13 |  |  | SCHEIBE*013 *A*DIN 125*ST 300HV VZ | SL40034913 | [6 empty] | F |  | B | 0.01 | ZŁĄCZNE | ANTRIEBSTATION |  |  | FÖRDERBAND QRF0500X027,0M | SL6050568 | SCHEIBE | 13 | A | DIN 125 | ST 300HV VZ
...3 | 10 | SL40038004 | SL40038004 | 2 | [8 empty] | ST |  |  |  | ABDECKBLECH ABSTREIFER | SL40038004 | 3 | [5 empty] | F |  | L | 0.3 |  | ANTRIEBSTATION |  |  | FÖRDERBAND QRF0500X027,0M | SL6050568 | ABDECKBLECH ABSTREIFER
....4 | 1 | 272300 | SL40038004 | 2 | MAGAZYN | 2_DC01_SL40038004_p1_2st_G_9517_1 | [5 empty] | 0.039 | M2 | 120 | MM | 162 | BLECH*002,00*EN 10131*1.0330*DC 01 | SL40038004 | [6 empty] | F |  | H | 0.61042 | BLACHA | ANTRIEBSTATION | MAGAZYN |  | FÖRDERBAND QRF0500X027,0M | SL6050568 | BLECH | 2 | EN 10131 | 1.0330 | DC01
....4 | 101 | 24379100 | SL40038004 | 4 | [8 empty] | ST | M012/035 |  |  | SKT-SCHR*M012/035*ISO 4017*8.8*A3K-VZ*SB | SL40038004 | [6 empty] | F |  | B | 0.041 | ZŁĄCZNE | ANTRIEBSTATION |  |  | FÖRDERBAND QRF0500X027,0M | SL6050568 | SKT-SCHR | M012/035 | ISO 4017 | 2024-08-08 | A3K-VZ | SB
....4 | 102 | 24707900 | SL40038004 | 4 | [8 empty] | ST | M012 |  |  | SKT-MUTTER*M012*ISO 4032*8*A3K-VZ*SB | SL40038004 | [6 empty] | F |  | B | 0.017 | ZŁĄCZNE | ANTRIEBSTATION |  |  | FÖRDERBAND QRF0500X027,0M | SL6050568 | SKT-MUTTER | M012 | ISO 4032 | 8 | A3K-VZ | SB
....4 | 103 | 24484200 | SL40038004 | 8 | [8 empty] | ST | 13 |  |  | SCHEIBE*013 *A*DIN 125*ST 300HV VZ | SL40038004 | [6 empty] | F |  | B | 0.01 | ZŁĄCZNE | ANTRIEBSTATION |  |  | FÖRDERBAND QRF0500X027,0M | SL6050568 | SCHEIBE | 13 | A | DIN 125 | ST 300HV VZ
...3 | 11 | SL40035901 | SL40035901 | 2 | [8 empty] | ST |  |  |  | GEWINDESPANNER M24 F. REMACLEAN HM-U11 | SL40035901 | 3 | [5 empty] | F |  | L | 1.377 |  | ANTRIEBSTATION |  |  | FÖRDERBAND QRF0500X027,0M | SL6050568 | GEWINDESPANNER M24 F. REMACLEAN HM-U11
....4 | 1 | 3374700 | SL40035901 | 2 | [7 empty] | 70 | MM | 35 | MM | 0 | ST-R NTL*057,0/08,0*DIN 2448**ST37.0 | SL40035901 | [6 empty] | F |  | H | 0.677 | PROFIL | ANTRIEBSTATION |  |  | FÖRDERBAND QRF0500X027,0M | SL6050568 | ST-R NTL | 057,0/08,0 | DIN 2448 |  | ST37.0
....4 | 2 | 4634400 | SL40035901 | 2 | [7 empty] | 0.304 | M | 151 | MM | 0 | GEWINDESTANGE*M24 **DIN 975* 8.8 VZ | SL40035901 | [6 empty] | F |  | B | 3 | ZŁĄCZNE | ANTRIEBSTATION |  |  | FÖRDERBAND QRF0500X027,0M | SL6050568 | GEWINDESTANGE | M24 |  | DIN 975 | 8.8 VZ
....4 | 101 | 735800 | SL40035901 | 4 | [8 empty] | ST | M024 |  |  | SKT-MUTTER*M024*ISO 4032*8*A3K-VZ*SB | SL40035901 | [6 empty] | F |  | B | 0.09 | ZŁĄCZNE | ANTRIEBSTATION |  |  | FÖRDERBAND QRF0500X027,0M | SL6050568 | SKT-MUTTER | M024 | ISO 4032 | 8 | A3K-VZ | SB
....4 | 102 | 3286700 | SL40035901 | 4 | [8 empty] | ST |  |  |  | SCHEIBE*M024*ISO 7089*200 HV*A3K-VZ*SB | SL40035901 | [6 empty] | F |  | B | 0.03 | ZŁĄCZNE | ANTRIEBSTATION |  |  | FÖRDERBAND QRF0500X027,0M | SL6050568 | SCHEIBE | M024 | ISO 7089 | 200 HV | A3K-VZ | SB
....4 | 103 | 404300 | SL40035901 | 6 | [8 empty] | ST | M012 |  |  | SKT-MUTTER*M012 * *DIN 929*KL 8 | SL40035901 | [6 empty] | F |  | B | 0.013 | ZŁĄCZNE | ANTRIEBSTATION |  |  | FÖRDERBAND QRF0500X027,0M | SL6050568 | SKT-MUTTER | M012 |  | DIN 929 | KL 8
....4 | 104 | 25397900 | SL40035901 | 6 | [8 empty] | ST | M012/030 |  |  | SKT-SCHR*M012/030*ISO 4017*8.8*A3K-VZ*SB | SL40035901 | [6 empty] | F |  | B | 0.038 | ZŁĄCZNE | ANTRIEBSTATION |  |  | FÖRDERBAND QRF0500X027,0M | SL6050568 | SKT-SCHR | M012/030 | ISO 4017 | 2024-08-08 | A3K-VZ | SB
....4 | 105 | 2282100 | SL40035901 | 6 | [8 empty] | ST | M012 |  |  | SKT-MUTTER*M012*ISO 4035*4*A2K-VZ | SL40035901 | [6 empty] | F |  | B | 0.06 | ZŁĄCZNE | ANTRIEBSTATION |  |  | FÖRDERBAND QRF0500X027,0M | SL6050568 | SKT-MUTTER | M012 | ISO 4035 | 4 | A2K-VZ
...3 | 13 | SL40032905 | SL40032905 | 2 | [8 empty] | ST |  |  |  | DISTANZPLATTE SNL513 S=20 | SL40032905 | 4 | 0 |  |  |  |  | F |  | L | 3.305 |  | ANTRIEBSTATION |  |  | FÖRDERBAND QRF0500X027,0M | SL6050568 | DISTANZPLATTE SNL513 S=20
....4 | 1 | 2900 | SL40032905 | 2 |  | 20_S235_SL40032905_p1_2st__9517_1 |  | 20_S235_SL40032905_p1_2st__3310_ |  |  |  | 0.044 | M2 | 80 | MM | 275 | BLECH*020,00*EN 10029*1.0038*S235JR | SL40032905 | [6 empty] | F |  | H | 6.908 | BLACHA | ANTRIEBSTATION |  |  | FÖRDERBAND QRF0500X027,0M | SL6050568 | BLECH | 20 | EN 10029 | 1.0038 | S235
...3 | 101 | 27210900 | SL40032905 | 4 | [8 empty] | ST | M016/050 |  |  | SKT-SCHR*M016/050*ISO 4017*8.8*A3K-VZ*SB | SL40032905 | [6 empty] | F |  | B | 0.1 | ZŁĄCZNE | ANTRIEBSTATION |  |  | FÖRDERBAND QRF0500X027,0M | SL6050568 | SKT-SCHR | M016/050 | ISO 4017 | 2024-08-08 | A3K-VZ | SB
...3 | 102 | 28506600 | SL40032905 | 4 | [8 empty] | ST | M016 |  |  | SKT-MUTTER*M016*ISO 4032*8*A3K-VZ*SB | SL40032905 | [6 empty] | F |  | B | 0.033 | ZŁĄCZNE | ANTRIEBSTATION |  |  | FÖRDERBAND QRF0500X027,0M | SL6050568 | SKT-MUTTER | M016 | ISO 4032 | 8 | A3K-VZ | SB
...3 | 103 | 3286900 | SL40032905 | 8 | [8 empty] | ST |  |  |  | SCHEIBE*M016*ISO 7089*200 HV*A3K-VZ*SB | SL40032905 | [6 empty] | F |  | B | 0.007 | ZŁĄCZNE | ANTRIEBSTATION |  |  | FÖRDERBAND QRF0500X027,0M | SL6050568 | SCHEIBE | M016 | ISO 7089 | 200 HV | A3K-VZ | SB
..2 | 4 | SL40540310 | SL40540310 | 1 | [8 empty] | ST |  |  |  | SPANNSTATION QRF0500 DM324 SNL511 | SL40540310 | 1 | [5 empty] | F |  | L | 217.868 |  | SPANNSTATION |  |  | FÖRDERBAND QRF0500X027,0M | SL6050568 | SPANNSTATION QRF0500 DM324 SNL511
...3 | 1 | SL40541005 | SL40541005 | 1 | [8 empty] | ST |  |  |  | SPANNTROMMEL BB0500 DM324 SNL511 | SL40541005 | 3 | [5 empty] | F |  | L | 71.087 | MAP | SPANNSTATION | kooperacja |  | FÖRDERBAND QRF0500X027,0M | SL6050568 | SPANNTROMMEL BB0500 DM324 SNL511
....4 | 1 | SL40541704 | SL40541704 | 1 | [8 empty] | ST |  |  |  | TROMMEL DM324 L=0590 50/80 | SL40541704 | 1 | [5 empty] | F |  | L | 56.829 | MAP | SPANNSTATION | kooperacja |  | FÖRDERBAND QRF0500X027,0M | SL6050568 | TROMMEL DM324 L=0590 50/80
.....5 | 1 | 2816500 | SL40541704 | 1 | [7 empty] | 590 | MM | 590 | MM | 0 | ST-R NTL*323,9/08,0*EN 10220*S355J2H | SL40541704 | [6 empty] | F |  | H | 0 | MAP | SPANNSTATION | kooperacja |  | FÖRDERBAND QRF0500X027,0M | SL6050568 | ST-R NTL | 323,9/08,0 | EN 10220 | S355J2H
.....5 | 2 | 7500 | SL40541704 | 2 | MAP | [6 empty] | 0.194 | M2 | 311 | MM | 311 | BLECH*030,00*EN 10029*1.0038*S235JR | SL40541704 | [6 empty] | F |  | H | 0 | MAP | SPANNSTATION | kooperacja |  | FÖRDERBAND QRF0500X027,0M | SL6050568 | BLECH | 30 | EN 10029 | 1.0038 | S235
....4 | 2 | SL40541805 | SL40541805 | 1 | [8 empty] | ST |  |  |  | SPANNWELLE DM050 L=0822 | SL40541805 | 3 | [5 empty] | F |  | L | 12.658 | MAP | SPANNSTATION | kooperacja |  | FÖRDERBAND QRF0500X027,0M | SL6050568 | SPANNWELLE DM050 L=0822
.....5 | 1 | 2822300 | SL40541805 | 1 | [7 empty] | 822 | MM | 822 | MM | 0 | RST BL*050*EN 10278*1.0503*C45*h6+SL | SL40541805 | [6 empty] | F |  | H | 0 | MAP | SPANNSTATION | kooperacja |  | FÖRDERBAND QRF0500X027,0M | SL6050568 | RST BL | 50 | EN 10278 | 1.0503 | C45 | h6+SL
....4 | 3 | SLH164861 | SL40541805 | 2 | [8 empty] | ST |  |  |  | SPANNSATZ Dm 50/Dm80 TLK 133 1830Nm | SL40541805 | [6 empty] | F |  | B | 0.8 | ŁOŻYSKA | SPANNSTATION |  |  | FÖRDERBAND QRF0500X027,0M | SL6050568 | SPANNSATZ Dm 50/Dm80 TLK 133 1830Nm
...3 | 2 | SL40042136 | SL40042136 | 1 | [8 empty] | ST |  |  |  | LAGERUNG DM50 SNL511 FÜR SPANNTROMMEL | SL40042136 | 3 | [5 empty] | F |  | L | 12.094 |  | SPANNSTATION |  |  | FÖRDERBAND QRF0500X027,0M | SL6050568 | LAGERUNG DM50 SNL511 FÜR SPANNTROMMEL
....4 | 101 | 3177800 | SL40042136 | 4 | [8 empty] | ST | M16/080 |  |  | SKT-SCHR*M016/080*ISO 4017*8.8*A2K-VZ | SL40042136 | [6 empty] | F |  | B | 0.15 | ZŁĄCZNE | SPANNSTATION |  |  | FÖRDERBAND QRF0500X027,0M | SL6050568 | SKT-SCHR | M016/080 | ISO 4017 | 2024-08-08 | A2K-VZ
....4 | 102 | 28506600 | SL40042136 | 4 | [8 empty] | ST | M016 |  |  | SKT-MUTTER*M016*ISO 4032*8*A3K-VZ*SB | SL40042136 | [6 empty] | F |  | B | 0.033 | ZŁĄCZNE | SPANNSTATION |  |  | FÖRDERBAND QRF0500X027,0M | SL6050568 | SKT-MUTTER | M016 | ISO 4032 | 8 | A3K-VZ | SB
....4 | 103 | 5115300 | SL40042136 | 8 | [8 empty] | ST | 17 |  |  | SCHEIBE*017 A *DIN 125**ST 300HV VZ | SL40042136 | [6 empty] | F |  | B | 0.011 | ZŁĄCZNE | SPANNSTATION |  |  | FÖRDERBAND QRF0500X027,0M | SL6050568 | SCHEIBE | 017 A | DIN 125 |  | ST 300HV VZ
....4 | 104 | 1921000 | SL40042136 | 4 | [8 empty] | ST |  |  |  | SCHEIBE*018,0* *DIN 434*ST*VZ | SL40042136 | [6 empty] | F |  | B | 0.031 | ZŁĄCZNE | SPANNSTATION |  |  | FÖRDERBAND QRF0500X027,0M | SL6050568 | SCHEIBE | 18 |  | DIN 434 | ST | VZ
....4 | 301 | SLH12314 | SL40042136 | 2 | [8 empty] | ST |  |  |  | STEHLAGERGEHÄUSE SNL 511-609 V SKF | SL40042136 | [6 empty] | F |  | B | 4.3 | ŁOŻYSKA | SPANNSTATION |  |  | FÖRDERBAND QRF0500X027,0M | SL6050568 | STEHLAGERGEHÄUSE SNL 511-609 V SKF
....4 | 302 | 3728200 | SL40042136 | 2 | [8 empty] | ST |  |  |  | PENDELROLLENLAGER*22211 KEGELIGE BOHRUNG SKF: 22211 EK | SL40042136 | [6 empty] | F |  | B | 0.8 | ŁOŻYSKA | SPANNSTATION |  |  | FÖRDERBAND QRF0500X027,0M | SL6050568 | PENDELROLLENLAGER | 22211 KEGELIGE BOHRUNG
....4 | 303 | 3728400 | SL40042136 | 2 | [8 empty] | ST |  |  |  | Spannhülse ISB DIN5415 H311 (ZM) | SL40042136 | [6 empty] | F |  | B | 0.35 | ŁOŻYSKA | SPANNSTATION |  |  | FÖRDERBAND QRF0500X027,0M | SL6050568 | Spannhülse ISB DIN5415
....4 | 304 | SLH12340 01 | SL40042136 | 2 | [8 empty] | ST |  |  |  | FESTRING FRB 9,5/100 -40 GRAD | SL40042136 | [6 empty] | F |  | B | 0.044 | ŁOŻYSKA | SPANNSTATION |  |  | FÖRDERBAND QRF0500X027,0M | SL6050568 | FESTRING FRB 9,5/100 -40 GRAD
....4 | 305 | SLH12316 | SL40042136 | 2 | [8 empty] | ST |  |  |  | Lagerdeckel ASNH 511-609 DKV 100 SKF-LINGTOS - 40GRAD | SL40042136 | [6 empty] | F |  | B | 0.001 | ŁOŻYSKA | SPANNSTATION |  |  | FÖRDERBAND QRF0500X027,0M | SL6050568 | Lagerdeckel
....4 | 306 | SLH12315 | SL40042136 | 2 | [8 empty] | ST |  |  |  | ZWEILIPPENDICHTUNG TSNA511G -40° | SL40042136 | [6 empty] | F |  | B | 0.01 | ŁOŻYSKA | SPANNSTATION |  |  | FÖRDERBAND QRF0500X027,0M | SL6050568 | ZWEILIPPENDICHTUNG TSNA511G -40°
....4 | 307 | 5038300 | SL40042136 | 2 | [8 empty] | ST | M10/1 *A*DIN340 |  |  | FLACHSCHMIERKOPF*M10/1 *A*DIN3404*ST VZ | SL40042136 | [6 empty] | F |  | B | 0.05 | ŁOŻYSKA | SPANNSTATION |  |  | FÖRDERBAND QRF0500X027,0M | SL6050568 | FLACHSCHMIERKOPF | M10/1 | A | DIN3404 | ST VZ
....4 | 308 | 3661300 | SL40042136 | 2 | [8 empty] | ST |  |  |  | STAUBSCHUTZKAPPE 959 rot für FLACHKOPFSCHMIERNIPPEL, DIN 3404 SW 17 | SL40042136 | [6 empty] | F |  | B | 0.02 | ŁOŻYSKA | SPANNSTATION |  |  | FÖRDERBAND QRF0500X027,0M | SL6050568 | STAUBSCHUTZKAPPE 959 rot
...3 | 3 | SL40043136 | SL40043136 | 1 | [8 empty] | ST |  |  |  | SPANNHOLM PBB DM324 SNL511 | SL40043136 | 3 | [5 empty] | F |  | L | 45.044 |  | SPANNSTATION |  |  | FÖRDERBAND QRF0500X027,0M | SL6050568 | SPANNHOLM PBB DM324 SNL511
....4 | 1 | SL40043131 | SL40043131 | 1 | [8 empty] | ST |  |  |  | SPANNHOLM SPANNWEG 500 DM324 | SL40043131 | 0 | [5 empty] | F |  | L | 22.522 |  | SPANNSTATION |  |  | FÖRDERBAND QRF0500X027,0M | SL6050568 | SPANNHOLM SPANNWEG 500 DM324
.....5 | 1 | 3676500 | SL40043131 | 1 | [7 empty] | 1300 | MM | 1300 | MM | 0 | U-STAHL*UNP 120*EN 10279*S235JR | SL40043131 | [6 empty] | F |  | H | 17.42 | PROFIL | SPANNSTATION |  |  | FÖRDERBAND QRF0500X027,0M | SL6050568 | U-STAHL | UNP 120 | EN 10279 | S235JR
.....5 | 3 | 2500 | SL40043131 | 1 | MAGAZYN | 15_S235_SL40043131_p3_20st_S_MG005_S_ | [5 empty] | 0.006 | M2 | 50 | MM | 110 | BLECH*015,00*EN 10029*1.0038*S235JR | SL40043131 | [6 empty] | F |  | H | 0.64763 | BLACHA | SPANNSTATION | MAGAZYN |  | FÖRDERBAND QRF0500X027,0M | SL6050568 | BLECH | 15 | EN 10029 | 1.0038 | S235
.....5 | 101 | 735800 | SL40043131 | 2 | [8 empty] | ST | M024 |  |  | SKT-MUTTER*M024*ISO 4032*8*A3K-VZ*SB | SL40043131 | [6 empty] | F |  | B | 0.09 | ZŁĄCZNE | SPANNSTATION |  |  | FÖRDERBAND QRF0500X027,0M | SL6050568 | SKT-MUTTER | M024 | ISO 4032 | 8 | A3K-VZ | SB
.....5 | 102 | 2748400 | SL40043131 | 2 | [8 empty] | ST | M024 |  |  | SKT-MUTTER*M024*ISO 4035*4*A2K-VZ | SL40043131 | [6 empty] | F |  | B | 0 | ZŁĄCZNE | SPANNSTATION |  |  | FÖRDERBAND QRF0500X027,0M | SL6050568 | SKT-MUTTER | M024 | ISO 4035 | 4 | A2K-VZ
.....5 | 103 | SLM02672 | SL40043131 | 1 | [7 empty] | 1 | M | 1000 | MM | 0 | GEWINDESTANGE M 24 4.6 | SL40043131 | [6 empty] | F |  | B | 2.7 | ZŁĄCZNE | SPANNSTATION |  |  | FÖRDERBAND QRF0500X027,0M | SL6050568 | GEWINDESTANGE M 24 4.6
....4 | 2 | SL40043132 | SL40043131 | 1 | [8 empty] | ST |  |  |  | SPANNHOLM SPANNWEG 500 DM324 | SL40043131 | 0 | [5 empty] | F |  | L | 22.522 |  | SPANNSTATION |  |  | FÖRDERBAND QRF0500X027,0M | SL6050568 | SPANNHOLM SPANNWEG 500 DM324
.....5 | 2 | 3676500 | SL40043131 | 1 | [7 empty] | 1300 | MM | 1300 | MM | 0 | U-STAHL*UNP 120*EN 10279*S235JR | SL40043131 | [6 empty] | F |  | H | 17.42 | PROFIL | SPANNSTATION |  |  | FÖRDERBAND QRF0500X027,0M | SL6050568 | U-STAHL | UNP 120 | EN 10279 | S235JR
.....5 | 3 | 2500 | SL40043131 | 1 | MAGAZYN | 15_S235_SL40043131_p3_20st_S_MG005_S_ | [5 empty] | 0.006 | M2 | 110 | MM | 50 | BLECH*015,00*EN 10029*1.0038*S235JR | SL40043131 | [6 empty] | F |  | H | 0.64763 | BLACHA | SPANNSTATION | MAGAZYN |  | FÖRDERBAND QRF0500X027,0M | SL6050568 | BLECH | 15 | EN 10029 | 1.0038 | S235
.....5 | 101 | 735800 | SL40043131 | 2 | [8 empty] | ST | M024 |  |  | SKT-MUTTER*M024*ISO 4032*8*A3K-VZ*SB | SL40043131 | [6 empty] | F |  | B | 0.09 | ZŁĄCZNE | SPANNSTATION |  |  | FÖRDERBAND QRF0500X027,0M | SL6050568 | SKT-MUTTER | M024 | ISO 4032 | 8 | A3K-VZ | SB
.....5 | 102 | 2748400 | SL40043131 | 2 | [8 empty] | ST | M024 |  |  | SKT-MUTTER*M024*ISO 4035*4*A2K-VZ | SL40043131 | [6 empty] | F |  | B | 0 | ZŁĄCZNE | SPANNSTATION |  |  | FÖRDERBAND QRF0500X027,0M | SL6050568 | SKT-MUTTER | M024 | ISO 4035 | 4 | A2K-VZ
.....5 | 103 | SLM02672 | SL40043131 | 1 | [7 empty] | 1 | M | 1000 | MM | 0 | GEWINDESTANGE M 24 4.6 | SL40043131 | [6 empty] | F |  | B | 2.7 | ZŁĄCZNE | SPANNSTATION |  |  | FÖRDERBAND QRF0500X027,0M | SL6050568 | GEWINDESTANGE M 24 4.6
...3 | 4 | SL40544103 | SL40544103 | 1 | [8 empty] | ST |  |  |  | SPANNHOLMRAHMEN QRF0500 DM220/324 | SL40544103 | 2 | [5 empty] | F |  | L | 51.278 |  | SPANNSTATION |  |  | FÖRDERBAND QRF0500X027,0M | SL6050568 | SPANNHOLMRAHMEN QRF0500 DM220/324
....4 | 1 | SL40044106 | SL40044106 | 1 | [8 empty] | ST |  |  |  | SPANNHOLMRAHMEN SEITENWAND QRF DM220/324 | SL40044106 | 1 | [5 empty] | F |  | L | 23.592 |  | SPANNSTATION |  |  | FÖRDERBAND QRF0500X027,0M | SL6050568 | SPANNHOLMRAHMEN SEITENWAND QRF DM220/324
.....5 | 1 | 3740200 | SL40044106 | 1 |  | 4_S235_SL40044106_p1_1st_GS_5175_ |  | 4_S235_SL40044106_p1_1st_GS_3310_ | 1xjak narysowano | GS |  | 0.517 | M2 | 450 | MM | 1148 | BLECH*004,00*EN 10029*1.0122*S235JRC | SL40044106 | [6 empty] | F |  | H | 16.2212 | BLACHA | SPANNSTATION |  |  | FÖRDERBAND QRF0500X027,0M | SL6050568 | BLECH | 4 | EN 10029 | 1.0122 | S235
.....5 | 3 | 3740200 | SL40044106 | 1 |  | 4_S235_SL40044106_p3_1st_S_5175_1 |  | 4_S235_SL40044106_p3_1st_S_3310_ |  | S |  | 0.02 | M2 | 130 | MM | 150 | BLECH*004,00*EN 10029*1.0122*S235JRC | SL40044106 | [6 empty] | F |  | H | 0.6123 | BLACHA | SPANNSTATION |  |  | FÖRDERBAND QRF0500X027,0M | SL6050568 | BLECH | 4 | EN 10029 | 1.0122 | S235
.....5 | 4 | SL40044905 | SL40044905 | 1 | [8 empty] | ST |  |  |  | GEGENLAGER SPANNHOLM | SL40044905 | 4 | [5 empty] | F |  | L | 0.739 |  | SPANNSTATION |  |  | FÖRDERBAND QRF0500X027,0M | SL6050568 | GEGENLAGER SPANNHOLM
......6 | 1 | 855200 | SL40044905 | 1 | [7 empty] | 68 | MM | 68 | MM | 0 | VKTST GW*040*EN 10059*1.0038*S235JR | SL40044905 | [6 empty] | F |  | H | 0.854 | PROFIL | SPANNSTATION |  | tokarz | FÖRDERBAND QRF0500X027,0M | SL6050568 | VKTST GW | 40 | EN 10059 | 1.0038 | S235JR
.....5 | 5 | SL40044907 | SL40044907 | 1 | [8 empty] | ST |  |  |  | FÜHRUNGSPLATTE QRF S=15 | SL40044907 | 3 | [5 empty] | F |  | L | 2.139 |  | SPANNSTATION |  |  | FÖRDERBAND QRF0500X027,0M | SL6050568 | FÜHRUNGSPLATTE QRF S=15
......6 | 1 | 2500 | SL40044907 | 1 |  | 15_S235_SL40044907_p1_1st_S_5175_1 |  | 15_S235_SL40044907_p1_1st_S_3310_ |  | S |  | 0.035 | M2 | 334 | MM | 105 | BLECH*015,00*EN 10029*1.0038*S235JR | SL40044907 | [6 empty] | F |  | H | 4.1295 | BLACHA | SPANNSTATION |  |  | FÖRDERBAND QRF0500X027,0M | SL6050568 | BLECH | 15 | EN 10029 | 1.0038 | S235
.....5 | 6 | SL40044908 | SL40044908 | 1 | [8 empty] | ST |  |  |  | FÜHRUNGSKNOTEN QRF S=15 | SL40044908 | 4 | [5 empty] | F |  | L | 1.067 |  | SPANNSTATION |  |  | FÖRDERBAND QRF0500X027,0M | SL6050568 | FÜHRUNGSKNOTEN QRF S=15
......6 | 1 | 2500 | SL40044908 | 1 |  | 15_S235_SL40044908_p1_1st_S_5175_1 |  | 15_S235_SL40044908_p1_1st_S_3310_ |  | S |  | 0.02 | M2 | 70 | MM | 283 | BLECH*015,00*EN 10029*1.0038*S235JR | SL40044908 | [6 empty] | F |  | H | 2.3326 | BLACHA | SPANNSTATION |  |  | FÖRDERBAND QRF0500X027,0M | SL6050568 | BLECH | 15 | EN 10029 | 1.0038 | S235
.....5 | 7 | SL40044909 | SL40044909 | 1 | [8 empty] | ST |  |  |  | STOSSPLATTE QRF S=15 | SL40044909 | 4 | [5 empty] | F |  | L | 3.863 |  | SPANNSTATION |  |  | FÖRDERBAND QRF0500X027,0M | SL6050568 | STOSSPLATTE QRF S=15
......6 | 1 | 2500 | SL40044909 | 1 |  | 15_S235_SL40044909_p1_1st_S_5175_1 |  | 15_S235_SL40044909_p1_1st_S_3310_ |  | S |  | 0.035 | M2 | 580 | MM | 60 | BLECH*015,00*EN 10029*1.0038*S235JR | SL40044909 | [6 empty] | F |  | H | 4.0977 | BLACHA | SPANNSTATION |  |  | FÖRDERBAND QRF0500X027,0M | SL6050568 | BLECH | 15 | EN 10029 | 1.0038 | S235
....4 | 2 | SL40044105 | SL40044106 | 1 | [8 empty] | ST |  |  |  | SPANNHOLMRAHMEN SEITENWAND QRF DM220/324 | SL40044106 | 1 | [5 empty] | F |  | L | 23.592 |  | SPANNSTATION |  |  | FÖRDERBAND QRF0500X027,0M | SL6050568 | SPANNHOLMRAHMEN SEITENWAND QRF DM220/324
.....5 | 2 | 3740200 | SL40044106 | 1 |  | 4_S235_SL40044106_p2_1st_GS_5175_ |  | 4_S235_SL40044106_p2_1st_GS_3310_ | 1xlustrzane odbicie | GS |  | 0.517 | M2 | 450 | MM | 1148 | BLECH*004,00*EN 10029*1.0122*S235JRC | SL40044106 | [6 empty] | F |  | H | 16.2212 | BLACHA | SPANNSTATION |  |  | FÖRDERBAND QRF0500X027,0M | SL6050568 | BLECH | 4 | EN 10029 | 1.0122 | S235
.....5 | 3 | 3740200 | SL40044106 | 1 |  | 4_S235_SL40044106_p3_1st_S_5175_1 |  | 4_S235_SL40044106_p3_1st_S_3310_1 |  | S | 1 | 0.02 | M2 | 130 | MM | 150 | BLECH*004,00*EN 10029*1.0122*S235JRC | SL40044106 | [6 empty] | F |  | H | 0.6123 | BLACHA | SPANNSTATION |  |  | FÖRDERBAND QRF0500X027,0M | SL6050568 | BLECH | 4 | EN 10029 | 1.0122 | S235
.....5 | 4 | SL40044905 | SL40044905 | 1 | [8 empty] | ST |  |  |  | GEGENLAGER SPANNHOLM | SL40044905 | 4 | [5 empty] | F |  | L | 0.739 |  | SPANNSTATION |  |  | FÖRDERBAND QRF0500X027,0M | SL6050568 | GEGENLAGER SPANNHOLM
......6 | 1 | 855200 | SL40044905 | 1 | [7 empty] | 68 | MM | 68 | MM | 0 | VKTST GW*040*EN 10059*1.0038*S235JR | SL40044905 | [6 empty] | F |  | H | 0.854 | PROFIL | SPANNSTATION |  | tokarz | FÖRDERBAND QRF0500X027,0M | SL6050568 | VKTST GW | 40 | EN 10059 | 1.0038 | S235JR
.....5 | 5 | SL40044907 | SL40044907 | 1 | [8 empty] | ST |  |  |  | FÜHRUNGSPLATTE QRF S=15 | SL40044907 | 3 | [5 empty] | F |  | L | 2.139 |  | SPANNSTATION |  |  | FÖRDERBAND QRF0500X027,0M | SL6050568 | FÜHRUNGSPLATTE QRF S=15
......6 | 1 | 2500 | SL40044907 | 1 |  | 15_S235_SL40044907_p1_1st_S_5175_1 |  | 15_S235_SL40044907_p1_1st_S_3310_1 |  | S | 1 | 0.035 | M2 | 334 | MM | 105 | BLECH*015,00*EN 10029*1.0038*S235JR | SL40044907 | [6 empty] | F |  | H | 4.1295 | BLACHA | SPANNSTATION |  |  | FÖRDERBAND QRF0500X027,0M | SL6050568 | BLECH | 15 | EN 10029 | 1.0038 | S235
.....5 | 6 | SL40044908 | SL40044908 | 1 | [8 empty] | ST |  |  |  | FÜHRUNGSKNOTEN QRF S=15 | SL40044908 | 4 | [5 empty] | F |  | L | 1.067 |  | SPANNSTATION |  |  | FÖRDERBAND QRF0500X027,0M | SL6050568 | FÜHRUNGSKNOTEN QRF S=15
......6 | 1 | 2500 | SL40044908 | 1 |  | 15_S235_SL40044908_p1_1st_S_5175_1 |  | 15_S235_SL40044908_p1_1st_S_3310_1 |  | S | 1 | 0.02 | M2 | 70 | MM | 283 | BLECH*015,00*EN 10029*1.0038*S235JR | SL40044908 | [6 empty] | F |  | H | 2.3326 | BLACHA | SPANNSTATION |  |  | FÖRDERBAND QRF0500X027,0M | SL6050568 | BLECH | 15 | EN 10029 | 1.0038 | S235
.....5 | 7 | SL40044909 | SL40044909 | 1 | [8 empty] | ST |  |  |  | STOSSPLATTE QRF S=15 | SL40044909 | 4 | [5 empty] | F |  | L | 3.863 |  | SPANNSTATION |  |  | FÖRDERBAND QRF0500X027,0M | SL6050568 | STOSSPLATTE QRF S=15
......6 | 1 | 2500 | SL40044909 | 1 |  | 15_S235_SL40044909_p1_1st_S_5175_1 |  | 15_S235_SL40044909_p1_1st_S_3310_1 |  | S | 1 | 0.035 | M2 | 580 | MM | 60 | BLECH*015,00*EN 10029*1.0038*S235JR | SL40044909 | [6 empty] | F |  | H | 4.0977 | BLACHA | SPANNSTATION |  |  | FÖRDERBAND QRF0500X027,0M | SL6050568 | BLECH | 15 | EN 10029 | 1.0038 | S235
....4 | 3 | SL40571718 | SL40571718 | 1 | [8 empty] | ST |  |  |  | DIAGONALE L40/4 L=1140 LA=1100 | SL40571718 | 3 | [5 empty] | F |  | L | 2.738 |  | SPANNSTATION |  |  | FÖRDERBAND QRF0500X027,0M | SL6050568 | DIAGONALE L40/4 L=1140 LA=1100
.....5 | 1 | 312300 | SL40571718 | 1 | [7 empty] | 1140 | MM | 1140 | MM | 0 | L-STAHL*040/040/04*EN 10056*S235JR | SL40571718 | [6 empty] | F |  | H | 2.7588 | PROFIL | SPANNSTATION |  |  | FÖRDERBAND QRF0500X027,0M | SL6050568 | L-STAHL | 040/040/04 | EN 10056 | S235JR
....4 | 4 | SL40043901 | SL40043901 | 2 | [8 empty] | ST |  |  |  | AUFNAHMEBLECH FÜR SPANNSPINDEL M24 | SL40043901 | 4 | [5 empty] | F |  | L | 0.6 |  | SPANNSTATION |  |  | FÖRDERBAND QRF0500X027,0M | SL6050568 | AUFNAHMEBLECH FÜR SPANNSPINDEL M24
.....5 | 1 | 2500 | SL40043901 | 2 | MAGAZYN | 15_S235_SL40043901_p1_10st_S_MG005_S_ |  |  |  | S |  | 0.011 | M2 | 77 | MM | 75 | BLECH*015,00*EN 10029*1.0038*S235JR | SL40043901 | [6 empty] | F |  | H | 1.36 | BLACHA | SPANNSTATION | MAGAZYN |  | FÖRDERBAND QRF0500X027,0M | SL6050568 | BLECH | 15 | EN 10029 | 1.0038 | S235
.....5 | 101 | 735800 | SL40043901 | 2 | [8 empty] | ST | M024 |  |  | SKT-MUTTER*M024*ISO 4032*8*A3K-VZ*SB | SL40043901 | [6 empty] | F |  | B | 0.09 | ZŁĄCZNE | SPANNSTATION |  |  | FÖRDERBAND QRF0500X027,0M | SL6050568 | SKT-MUTTER | M024 | ISO 4032 | 8 | A3K-VZ | SB
.....5 | 102 | 3719100 | SL40043901 | 4 | [8 empty] | ST | M012/045 |  |  | SKT-SCHR*M012/045*ISO 4017*8.8*A3K-VZ*SB | SL40043901 | [6 empty] | F |  | B | 0.049 | ZŁĄCZNE | SPANNSTATION |  |  | FÖRDERBAND QRF0500X027,0M | SL6050568 | SKT-SCHR | M012/045 | ISO 4017 | 2024-08-08 | A3K-VZ | SB
.....5 | 103 | 24707900 | SL40043901 | 4 | [8 empty] | ST | M012 |  |  | SKT-MUTTER*M012*ISO 4032*8*A3K-VZ*SB | SL40043901 | [6 empty] | F |  | B | 0.017 | ZŁĄCZNE | SPANNSTATION |  |  | FÖRDERBAND QRF0500X027,0M | SL6050568 | SKT-MUTTER | M012 | ISO 4032 | 8 | A3K-VZ | SB
.....5 | 104 | 24484200 | SL40043901 | 8 | [8 empty] | ST | 13 |  |  | SCHEIBE*013 *A*DIN 125*ST 300HV VZ | SL40043901 | [6 empty] | F |  | B | 0.01 | ZŁĄCZNE | SPANNSTATION |  |  | FÖRDERBAND QRF0500X027,0M | SL6050568 | SCHEIBE | 13 | A | DIN 125 | ST 300HV VZ
....4 | 101 | 24379100 | SL40043901 | 2 | [8 empty] | ST | M012/035 |  |  | SKT-SCHR*M012/035*ISO 4017*8.8*A3K-VZ*SB | SL40043901 | [6 empty] | F |  | B | 0.041 | ZŁĄCZNE | SPANNSTATION |  |  | FÖRDERBAND QRF0500X027,0M | SL6050568 | SKT-SCHR | M012/035 | ISO 4017 | 2024-08-08 | A3K-VZ | SB
....4 | 102 | 24707900 | SL40043901 | 2 | [8 empty] | ST | M012 |  |  | SKT-MUTTER*M012*ISO 4032*8*A3K-VZ*SB | SL40043901 | [6 empty] | F |  | B | 0.017 | ZŁĄCZNE | SPANNSTATION |  |  | FÖRDERBAND QRF0500X027,0M | SL6050568 | SKT-MUTTER | M012 | ISO 4032 | 8 | A3K-VZ | SB
....4 | 103 | 24484200 | SL40043901 | 4 | [8 empty] | ST | 13 |  |  | SCHEIBE*013 *A*DIN 125*ST 300HV VZ | SL40043901 | [6 empty] | F |  | B | 0.01 | ZŁĄCZNE | SPANNSTATION |  |  | FÖRDERBAND QRF0500X027,0M | SL6050568 | SCHEIBE | 13 | A | DIN 125 | ST 300HV VZ
...3 | 5 | SL40545205 | SL40545205 | 1 | [8 empty] | ST |  |  |  | PFLUGABSTREIFER BB0500 DM324 | SL40545205 | 1 | [5 empty] | F |  | L | 10.786 |  | SPANNSTATION |  |  | FÖRDERBAND QRF0500X027,0M | SL6050568 | PFLUGABSTREIFER BB0500 DM324
....4 | 1 | SL40545206 | SL40545206 | 1 | [8 empty] | ST |  |  |  | PFLUG BB0500 DM324 | SL40545206 | 1 | [5 empty] | F |  | L | 6.856 |  | SPANNSTATION |  |  | FÖRDERBAND QRF0500X027,0M | SL6050568 | PFLUG BB0500 DM324
.....5 | 1 | 3670100 | SL40545206 | 1 |  | 5_S235_SL40545206_p1_1st_GS_9517_ |  | 5_S235_SL40545206_p1_1st_GS_3310_ |  | GS |  | 0.12 | M2 | 772 | MM | 155 | BLECH*005,00*EN 10029*1.0122*S235JRC | SL40545206 | [6 empty] | F |  | H | 4.6967 | BLACHA | SPANNSTATION |  |  | FÖRDERBAND QRF0500X027,0M | SL6050568 | BLECH | 5 | EN 10029 | 1.0122 | S235
.....5 | 2 | 3029300 | SL40545206 | 1 | PALIĆ Z "CZARNEJ" | 2_oc_SL40545206_p2_1st_GS_9517_ |  | 2_DC01_SL40545206_p2_1st_GS_3310_ |  | GS |  | 0.168 | M2 | 524 | MM | 320 | BLECH*002,00*EN 10143*DX51D+Z*VERZINKT | SL40545206 | [6 empty] | F |  | H | 2.6326 | BLACHA | SPANNSTATION | Palić z bl. Czarnej |  | FÖRDERBAND QRF0500X027,0M | SL6050568 | BLECH | 2 | EN 10143 | DX51D+Z | DC01
.....5 | 3 | 3741200 | SL40545206 | 2 |  | 20_S235_SL40545206_p3_2st_SO_9517_ |  | 20_S235_SL40545206_p3_2st_SO_3310_ |  | SO |  | 0.002 | M2 | 35 | MM | 30 | BLECH*020,00*EN 10029*1.0122*S235JRC | SL40545206 | [6 empty] | F |  | H | 0.3297 | BLACHA | SPANNSTATION |  | tokarz | FÖRDERBAND QRF0500X027,0M | SL6050568 | BLECH | 20 | EN 10029 | 1.0122 | S235
.....5 | 4 | 3670100 | SL40545206 | 2 |  | 5_S235_SL40545206_p4_2st_S_9517_ |  | 5_S235_SL40545206_p4_2st_S_3310_ |  | S |  | 0.006 | M2 | 70 | MM | 40 | BLECH*005,00*EN 10029*1.0122*S235JRC | SL40545206 | [6 empty] | F |  | H | 0.2198 | BLACHA | SPANNSTATION |  |  | FÖRDERBAND QRF0500X027,0M | SL6050568 | BLECH | 5 | EN 10029 | 1.0122 | S235
.....5 | 5 | 3779400 | SL40545206 | 2 | [7 empty] | 150 | MM | 75 | MM | 0 | RST BL*030*EN 10278*S355J2+N*h11 | SL40545206 | [6 empty] | F |  | H | 0.832 | PROFIL | SPANNSTATION |  |  | FÖRDERBAND QRF0500X027,0M | SL6050568 | RST BL | 30 | EN 10278 | S355J2+N | h11
.....5 | 6 | 155000 | SL40545206 | 1 |  | 3_S235_SL40545206_p6_1st_GS_9517_ |  | 3_S235_SL40545206_p6_1st_GS_3310_ | JAK POKAZANO | GS |  | 0.013 | M2 | 175 | MM | 75 | BLECH*003,00*EN 10029*1.0038*S235JR | SL40545206 | [6 empty] | F |  | H | 0.30909 | BLACHA | SPANNSTATION |  |  | FÖRDERBAND QRF0500X027,0M | SL6050568 | BLECH | 3 | EN 10029 | 1.0038 | S235
.....5 | 7 | 155000 | SL40545206 | 1 |  | 3_S235_SL40545206_p7_1st_GS_9517_ |  | 3_S235_SL40545206_p7_1st_GS_3310_ | ODBICIE LUSTRZANE | GS |  | 0.013 | M2 | 175 | MM | 75 | BLECH*003,00*EN 10029*1.0038*S235JR | SL40545206 | [6 empty] | F |  | H | 0.30909 | BLACHA | SPANNSTATION |  |  | FÖRDERBAND QRF0500X027,0M | SL6050568 | BLECH | 3 | EN 10029 | 1.0038 | S235
....4 | 2 | SL40545203 | SL40545203 | 1 | [8 empty] | ST |  |  |  | GUMMI FÜR PFLUGABSTREIFER BB0500 | SL40545203 | 3 | [5 empty] | F |  | L | 0.3 |  | SPANNSTATION |  |  | FÖRDERBAND QRF0500X027,0M | SL6050568 | GUMMI FÜR PFLUGABSTREIFER BB0500
.....5 | 1 | SLH03297 | SL40545203 | 0.561 | [8 empty] | M |  |  |  | LEITGOSSENGUMMI 50/10 MM 45 SHORE | SL40545203 | [6 empty] | F |  | B | 0.55 | GUMA | SPANNSTATION |  |  | FÖRDERBAND QRF0500X027,0M | SL6050568 | LEITGOSSENGUMMI 50/10 MM 45 SHORE
....4 | 3 | SL40545204 | SL40545204 | 2 | [8 empty] | ST |  |  |  | KLEMMBLECH FÜR PFLUGABSTREIFER BB0500 | SL40545204 | 3 | [5 empty] | F |  | L | 0.25 |  | SPANNSTATION |  |  | FÖRDERBAND QRF0500X027,0M | SL6050568 | KLEMMBLECH FÜR PFLUGABSTREIFER BB0500
.....5 | 1 | 2816800 | SL40545204 | 2 |  | 3_OC_SL40545204_p1_2st_G_8117_41S_ |  | 3_OC_SL40545204_p1_2st_G_3310_ |  | G |  | 0.022 | M2 | 220 | MM | 49 | BLECH*003,00*EN 10143*DX51D+Z*VERZINKT | SL40545204 | [6 empty] | F |  | H | 0.50774 | BLACHA | SPANNSTATION |  |  | FÖRDERBAND QRF0500X027,0M | SL6050568 | BLECH | 3 | EN 10143 | DX51D+Z | OC
....4 | 4 | SL40045202 | SL40045202 | 1 | [8 empty] | ST |  |  |  | AUFHÄNGUNG FÜR PFLUGABSTREIFER | SL40045202 | 3 | [5 empty] | F |  | L | 0.7 |  | SPANNSTATION |  |  | FÖRDERBAND QRF0500X027,0M | SL6050568 | AUFHÄNGUNG FÜR PFLUGABSTREIFER
.....5 | 1 | 3670100 | SL40045202 | 1 | MAGAZYN | 5_S235_SL40045202_p1_20st_GS_MG005_S_ | [5 empty] | 0.016 | M2 | 90 | MM | 175 | BLECH*005,00*EN 10029*1.0122*S235JRC | SL40045202 | [6 empty] | F |  | H | 0.61819 | BLACHA | SPANNSTATION | MAGAZYN |  | FÖRDERBAND QRF0500X027,0M | SL6050568 | BLECH | 5 | EN 10029 | 1.0122 | S235
.....5 | 2 | 2500 | SL40045202 | 1 | MAGAZYN | 15_S235_SL40045202_p2_20st_S_MG005_S_ | [5 empty] | 0.002 | M2 | 40 | MM | 45 | BLECH*015,00*EN 10029*1.0038*S235JR | SL40045202 | [6 empty] | F |  | H | 0.21195 | BLACHA | SPANNSTATION | MAGAZYN |  | FÖRDERBAND QRF0500X027,0M | SL6050568 | BLECH | 15 | EN 10029 | 1.0038 | S235
....4 | 5 | SL40045201 | SL40045202 | 1 | [8 empty] | ST |  |  |  | AUFHÄNGUNG FÜR PFLUGABSTREIFER | SL40045202 | 3 | [5 empty] | F |  | L | 0.7 |  | SPANNSTATION |  |  | FÖRDERBAND QRF0500X027,0M | SL6050568 | AUFHÄNGUNG FÜR PFLUGABSTREIFER
.....5 | 1 | 3670100 | SL40045202 | 1 | MAGAZYN | 5_S235_SL40045202_p1_20st_GS_MG005_S_ | [5 empty] | 0.016 | M2 | 90 | MM | 175 | BLECH*005,00*EN 10029*1.0122*S235JRC | SL40045202 | [6 empty] | F |  | H | 0.61819 | BLACHA | SPANNSTATION | MAGAZYN |  | FÖRDERBAND QRF0500X027,0M | SL6050568 | BLECH | 5 | EN 10029 | 1.0122 | S235
.....5 | 2 | 2500 | SL40045202 | 1 | MAGAZYN | 15_S235_SL40045202_p2_20st_S_MG005_S_ | [5 empty] | 0.002 | M2 | 40 | MM | 45 | BLECH*015,00*EN 10029*1.0038*S235JR | SL40045202 | [6 empty] | F |  | H | 0.21195 | BLACHA | SPANNSTATION | MAGAZYN |  | FÖRDERBAND QRF0500X027,0M | SL6050568 | BLECH | 15 | EN 10029 | 1.0038 | S235
....4 | 6 | SL40045203 | SL40045203 | 2 | [8 empty] | ST |  |  |  | BEFESTIGUNGSBLECH FÜR PFLUGABSTREIFER | SL40045203 | 4 | [5 empty] | F |  | L | 0.24 |  | SPANNSTATION |  |  | FÖRDERBAND QRF0500X027,0M | SL6050568 | BEFESTIGUNGSBLECH FÜR PFLUGABSTREIFER
.....5 | 1 | 3693100 | SL40045203 | 2 | MAGAZYN | 4_OC_SL40045203_p1_2st_G_8117_34S_ | [5 empty] | 0.017 | M2 | 90 | MM | 97 | BLECH*004,00*EN 10143*DX51D+Z*VERZINKT | SL40045203 | [6 empty] | F |  | H | 0.54824 | BLACHA | SPANNSTATION | MAGAZYN |  | FÖRDERBAND QRF0500X027,0M | SL6050568 | BLECH | 4 | EN 10143 | DX51D+Z | OC
....4 | 101 | 25312800 | SL40045203 | 2 | [8 empty] | ST | M016/090 |  |  | SKT-SCHR*M016/090*ISO 4017*8.8*A2K-VZ | SL40045203 | [6 empty] | F |  | B | 0.157 | ZŁĄCZNE | SPANNSTATION |  |  | FÖRDERBAND QRF0500X027,0M | SL6050568 | SKT-SCHR | M016/090 | ISO 4017 | 2024-08-08 | A2K-VZ
....4 | 102 | 2792900 | SL40045203 | 2 | [8 empty] | ST | M016 |  |  | SKT-MUTTER*M016*ISO 4035*4*A2K-VZ | SL40045203 | [6 empty] | F |  | B | 0.02 | ZŁĄCZNE | SPANNSTATION |  |  | FÖRDERBAND QRF0500X027,0M | SL6050568 | SKT-MUTTER | M016 | ISO 4035 | 4 | A2K-VZ
....4 | 103 | 25359500 | SL40045203 | 8 | [8 empty] | ST | M012/040 |  |  | SKT-SCHR*M012/040*ISO 4017*8.8*A3K-VZ*SB | SL40045203 | [6 empty] | F |  | B | 0.048 | ZŁĄCZNE | SPANNSTATION |  |  | FÖRDERBAND QRF0500X027,0M | SL6050568 | SKT-SCHR | M012/040 | ISO 4017 | 2024-08-08 | A3K-VZ | SB
....4 | 104 | 24707900 | SL40045203 | 8 | [8 empty] | ST | M012 |  |  | SKT-MUTTER*M012*ISO 4032*8*A3K-VZ*SB | SL40045203 | [6 empty] | F |  | B | 0.017 | ZŁĄCZNE | SPANNSTATION |  |  | FÖRDERBAND QRF0500X027,0M | SL6050568 | SKT-MUTTER | M012 | ISO 4032 | 8 | A3K-VZ | SB
....4 | 105 | 24484200 | SL40045203 | 12 | [8 empty] | ST | 13 |  |  | SCHEIBE*013 *A*DIN 125*ST 300HV VZ | SL40045203 | [6 empty] | F |  | B | 0.01 | ZŁĄCZNE | SPANNSTATION |  |  | FÖRDERBAND QRF0500X027,0M | SL6050568 | SCHEIBE | 13 | A | DIN 125 | ST 300HV VZ
....4 | 106 | 2574900 | SL40045203 | 4 | [8 empty] | ST |  |  |  | VKT-SCHEIBE*12*DIN 434*ST VZ | SL40045203 | [6 empty] | F |  | B | 0.018 | ZŁĄCZNE | SPANNSTATION |  |  | FÖRDERBAND QRF0500X027,0M | SL6050568 | VKT-SCHEIBE | 12 | DIN 434 | ST VZ
....4 | 107 | 24724300 | SL40045203 | 4 | [8 empty] | ST | M010 /030 |  |  | SKT-SCHR*M010/030*ISO 4017*8.8*A2K-VZ | SL40045203 | [6 empty] | F |  | B | 0.026 | ZŁĄCZNE | SPANNSTATION |  |  | FÖRDERBAND QRF0500X027,0M | SL6050568 | SKT-SCHR | M010/030 | ISO 4017 | 2024-08-08 | A2K-VZ
....4 | 108 | 24398500 | SL40045203 | 4 | [8 empty] | ST | M010 |  |  | SKT-MUTTER*M010*ISO 4032*8*A2K-VZ | SL40045203 | [6 empty] | F |  | B | 0.007 | ZŁĄCZNE | SPANNSTATION |  |  | FÖRDERBAND QRF0500X027,0M | SL6050568 | SKT-MUTTER | M010 | ISO 4032 | 8 | A2K-VZ
....4 | 109 | 24389600 | SL40045203 | 8 | [8 empty] | ST | 10.5 |  |  | SCHEIBE*010,5*A*DIN 125*ST 300HV VZ | SL40045203 | [6 empty] | F |  | B | 0.004 | ZŁĄCZNE | SPANNSTATION |  |  | FÖRDERBAND QRF0500X027,0M | SL6050568 | SCHEIBE | 10.5 | A | DIN 125 | ST 300HV VZ
...3 | 6 | SL40546306 | SL40546306 | 1 | [8 empty] | ST |  |  |  | ABDECKUNG SPANNTROMMEL PBB0500 DM324 | SL40546306 | 3 | [5 empty] | F |  | L | 19.848 |  | SPANNSTATION |  |  | FÖRDERBAND QRF0500X027,0M | SL6050568 | ABDECKUNG SPANNTROMMEL PBB0500 DM324
....4 | 1 | SL40546307 | SL40546307 | 1 | [8 empty] | ST |  |  |  | ABDECKBLECH OBEN BB0500 DM324 | SL40546307 | 3 | [5 empty] | F |  | L | 6.915 |  | SPANNSTATION |  |  | FÖRDERBAND QRF0500X027,0M | SL6050568 | ABDECKBLECH OBEN BB0500 DM324
.....5 | 1 | 155000 | SL40546307 | 1 | PALIĆ Z OCYNKU | 3_S235_SL40546307_p1_1st_G_9517_ | 3_S235_SL40546307_p1_1st_G_3310_ | 3_S235_SL40546307_p1_1st_G_3310_ |  | G |  | 0.294 | M2 | 720 | MM | 409 | BLECH*003,00*EN 10029*1.0038*S235JR | SL40546307 | [6 empty] | F |  | H | 6.935 | BLACHA | SPANNSTATION | palić z bl. Ocynkowanej |  | FÖRDERBAND QRF0500X027,0M | SL6050568 | BLECH | 3 | EN 10029 | 1.0038 | DX51D
....4 | 2 | SL40546308 | SL40546308 | 1 | [8 empty] | ST |  |  |  | ABDECKBLECH HINTEN BB0500 DM324 | SL40546308 | 3 | [5 empty] | F |  | L | 6.304 |  | SPANNSTATION |  |  | FÖRDERBAND QRF0500X027,0M | SL6050568 | ABDECKBLECH HINTEN BB0500 DM324
.....5 | 1 | 155000 | SL40546308 | 1 | PALIĆ Z OCYNKU | 3_S235_SL40546308_p1_1st_G_9517_ | 3_S235_SL40546308_p1_1st_G_3310_ | 3_S235_SL40546308_p1_1st_G_3310_ |  | G |  | 0.272 | M2 | 734 | MM | 370 | BLECH*003,00*EN 10029*1.0038*S235JR | SL40546308 | [6 empty] | F |  | H | 6.3957 | BLACHA | SPANNSTATION | palić z bl. Ocynkowanej |  | FÖRDERBAND QRF0500X027,0M | SL6050568 | BLECH | 3 | EN 10029 | 1.0038 | DX51D
....4 | 3 | SL40046329 | SL40046332 | 1 | [8 empty] | ST |  |  |  | SEITENBLECH BEI SPANNTROMMEL DM324 | SL40046332 | 2 | [5 empty] | F |  | L | 3.029 |  | SPANNSTATION |  |  | FÖRDERBAND QRF0500X027,0M | SL6050568 | SEITENBLECH BEI SPANNTROMMEL DM324
.....5 | 2 | 155000 | SL40046332 | 1 | PALIĆ Z OCYNKU | 3_S235_SL40046332_p2_1st_GS_9517_1 | 3_S235_SL40046332_p2_1st_GS_3310_ | 3_S235_SL40046332_p2_1st_GS_3310_ | lustro | GS |  | 0.182 | M2 | 491 | MM | 371 | BLECH*003,00*EN 10029*1.0038*S235JR | SL40046332 | [6 empty] | F |  | H | 4.2899 | BLACHA | SPANNSTATION | palić z bl. Ocynkowanej |  | FÖRDERBAND QRF0500X027,0M | SL6050568 | BLECH | 3 | EN 10029 | 1.0038 | DX51D
....4 | 4 | SL40046330 | SL40046330 | 1 | [8 empty] | ST |  |  |  | SEITENBLECH BEI SPANNTROMMEL DM324 | SL40046330 | 2 | [5 empty] | F |  | L | 3.048 |  | SPANNSTATION |  |  | FÖRDERBAND QRF0500X027,0M | SL6050568 | SEITENBLECH BEI SPANNTROMMEL DM324
.....5 | 1 | 155000 | SL40046330 | 1 | PALIĆ Z OCYNKU | 3_S235_SL40046330_p1_1st_GS_9517_1 | 3_S235_SL40046330_p1_1st_GS_3310_ | 3_S235_SL40046330_p1_1st_GS_3310_ | jak narysowano | GS |  | 0.182 | M2 | 491 | MM | 371 | BLECH*003,00*EN 10029*1.0038*S235JR | SL40046330 | [6 empty] | F |  | H | 4.2899 | BLACHA | SPANNSTATION | palić z bl. Ocynkowanej |  | FÖRDERBAND QRF0500X027,0M | SL6050568 | BLECH | 3 | EN 10029 | 1.0038 | DX51D
....4 | 101 | 24651200 | SL40046330 | 6 | [8 empty] | ST | M010/025 |  |  | SKT-SCHR*M010/025*ISO 4017*8.8*A2K-VZ | SL40046330 | [6 empty] | F |  | B | 0.025 | ZŁĄCZNE | SPANNSTATION |  |  | FÖRDERBAND QRF0500X027,0M | SL6050568 | SKT-SCHR | M010/025 | ISO 4017 | 2024-08-08 | A2K-VZ
....4 | 102 | 24398500 | SL40046330 | 6 | [8 empty] | ST | M010 |  |  | SKT-MUTTER*M010*ISO 4032*8*A2K-VZ | SL40046330 | [6 empty] | F |  | B | 0.007 | ZŁĄCZNE | SPANNSTATION |  |  | FÖRDERBAND QRF0500X027,0M | SL6050568 | SKT-MUTTER | M010 | ISO 4032 | 8 | A2K-VZ
....4 | 103 | 24389600 | SL40046330 | 12 | [8 empty] | ST | 10.5 |  |  | SCHEIBE*010,5*A*DIN 125*ST 300HV VZ | SL40046330 | [6 empty] | F |  | B | 0.004 | ZŁĄCZNE | SPANNSTATION |  |  | FÖRDERBAND QRF0500X027,0M | SL6050568 | SCHEIBE | 10.5 | A | DIN 125 | ST 300HV VZ
....4 | 104 | 24379100 | SL40046330 | 4 | [8 empty] | ST | M012/035 |  |  | SKT-SCHR*M012/035*ISO 4017*8.8*A3K-VZ*SB | SL40046330 | [6 empty] | F |  | B | 0.041 | ZŁĄCZNE | SPANNSTATION |  |  | FÖRDERBAND QRF0500X027,0M | SL6050568 | SKT-SCHR | M012/035 | ISO 4017 | 2024-08-08 | A3K-VZ | SB
....4 | 105 | 24707900 | SL40046330 | 4 | [8 empty] | ST | M012 |  |  | SKT-MUTTER*M012*ISO 4032*8*A3K-VZ*SB | SL40046330 | [6 empty] | F |  | B | 0.017 | ZŁĄCZNE | SPANNSTATION |  |  | FÖRDERBAND QRF0500X027,0M | SL6050568 | SKT-MUTTER | M012 | ISO 4032 | 8 | A3K-VZ | SB
....4 | 106 | 24484200 | SL40046330 | 4 | [8 empty] | ST | 13 |  |  | SCHEIBE*013 *A*DIN 125*ST 300HV VZ | SL40046330 | [6 empty] | F |  | B | 0.01 | ZŁĄCZNE | SPANNSTATION |  |  | FÖRDERBAND QRF0500X027,0M | SL6050568 | SCHEIBE | 13 | A | DIN 125 | ST 300HV VZ
....4 | 107 | 5100500 | SL40046330 | 4 | [8 empty] | ST |  |  |  | VKT-SCHEIBE*14*DIN 434*ST VZ | SL40046330 | [6 empty] | F |  | B | 0.01 | ZŁĄCZNE | SPANNSTATION |  |  | FÖRDERBAND QRF0500X027,0M | SL6050568 | VKT-SCHEIBE | 14 | DIN 434 | ST VZ
...3 | 7 | SL40047020 | SL40047020 | 2 | [8 empty] | ST |  |  |  | DREHZAHLWÄCHTER SCHALTFAHNE DM324/406 | SL40047020 | 4 | [5 empty] | F |  | L | 0.111 |  | SPANNSTATION |  |  | FÖRDERBAND QRF0500X027,0M | SL6050568 | DREHZAHLWÄCHTER SCHALTFAHNE DM324/406
....4 | 1 | 155000 | SL40047020 | 2 | MAGAZYN | 3_S235_SL40047020_p1_10st_G_MG005_S_ | [5 empty] | 0.025 | M2 | 120 | MM | 105 | BLECH*003,00*EN 10029*1.0038*S235JR | SL40047020 | [6 empty] | F |  | H | 0.59346 | BLACHA | SPANNSTATION | MAGAZYN |  | FÖRDERBAND QRF0500X027,0M | SL6050568 | BLECH | 3 | EN 10029 | 1.0038 | S235
....4 | 101 | 24755700 | SL40047020 | 4 | [8 empty] | ST | M006/016 |  |  | SKT-SCHR*M006/016*ISO 4017*8.8*A2K-VZ | SL40047020 | [6 empty] | F |  | B | 0.003 | ZŁĄCZNE | SPANNSTATION |  |  | FÖRDERBAND QRF0500X027,0M | SL6050568 | SKT-SCHR | M006/016 | ISO 4017 | 2024-08-08 | A2K-VZ
....4 | 102 | 3369300 | SL40047020 | 4 | [8 empty] | ST |  |  |  | SCHEIBE*006,4*A*DIN 125*ST , VZ | SL40047020 | [6 empty] | F |  | B | 0.001 | ZŁĄCZNE | SPANNSTATION |  |  | FÖRDERBAND QRF0500X027,0M | SL6050568 | SCHEIBE | 6.4 | A | DIN 125 | ST , VZ
...3 | 8 | SL40544715 | SL40544715 | 1 | [8 empty] | ST |  |  |  | QUERVERBINDUNG L=790 LA=740 | SL40544715 | 4 | [5 empty] | F |  | L | 2.337 |  | SPANNSTATION |  |  | FÖRDERBAND QRF0500X027,0M | SL6050568 | QUERVERBINDUNG L=790 LA=740
....4 | 1 | 4667100 | SL40544715 | 1 | [7 empty] | 790 | MM | 790 | MM | 0 | L-STAHL*040/040/05*EN 10056*S235JR | SL40544715 | [6 empty] | F |  | H | 2.326 | PROFIL | SPANNSTATION |  |  | FÖRDERBAND QRF0500X027,0M | SL6050568 | L-STAHL | 040/040/05 | EN 10056 | S235JR
....4 | 101 | 25359500 | SL40544715 | 2 | [8 empty] | ST | M012/040 |  |  | SKT-SCHR*M012/040*ISO 4017*8.8*A3K-VZ*SB | SL40544715 | [6 empty] | F |  | B | 0.048 | ZŁĄCZNE | SPANNSTATION |  |  | FÖRDERBAND QRF0500X027,0M | SL6050568 | SKT-SCHR | M012/040 | ISO 4017 | 2024-08-08 | A3K-VZ | SB
....4 | 102 | 24707900 | SL40544715 | 2 | [8 empty] | ST | M012 |  |  | SKT-MUTTER*M012*ISO 4032*8*A3K-VZ*SB | SL40544715 | [6 empty] | F |  | B | 0.017 | ZŁĄCZNE | SPANNSTATION |  |  | FÖRDERBAND QRF0500X027,0M | SL6050568 | SKT-MUTTER | M012 | ISO 4032 | 8 | A3K-VZ | SB
....4 | 103 | 24484200 | SL40544715 | 2 | [8 empty] | ST | 13 |  |  | SCHEIBE*013 *A*DIN 125*ST 300HV VZ | SL40544715 | [6 empty] | F |  | B | 0.01 | ZŁĄCZNE | SPANNSTATION |  |  | FÖRDERBAND QRF0500X027,0M | SL6050568 | SCHEIBE | 13 | A | DIN 125 | ST 300HV VZ
....4 | 104 | 5100500 | SL40544715 | 2 | [8 empty] | ST |  |  |  | VKT-SCHEIBE*14*DIN 434*ST VZ | SL40544715 | [6 empty] | F |  | B | 0.01 | ZŁĄCZNE | SPANNSTATION |  |  | FÖRDERBAND QRF0500X027,0M | SL6050568 | VKT-SCHEIBE | 14 | DIN 434 | ST VZ
...3 | 9 | SL40546803 | SL40546803 | 1 | [8 empty] | ST |  |  |  | EINGRIFFSCHUTZ SPANNTROMMEL BB0500 DM324 | SL40546803 | 3 | [5 empty] | F |  | L | 3.228 |  | SPANNSTATION |  |  | FÖRDERBAND QRF0500X027,0M | SL6050568 | EINGRIFFSCHUTZ SPANNTROMMEL BB0500 DM324
....4 | 1 | 3029300 | SL40546803 | 1 |  | 2_oc_SL40546803_p1_1st_GS_9517_ |  | 2_OC_SL40546803_p1_1st__3310_ |  |  |  | 0.355 | M2 | 886 | MM | 401 | BLECH*002,00*EN 10143*DX51D+Z*VERZINKT | SL40546803 | [6 empty] | F |  | H | 5.578 | BLACHA | SPANNSTATION |  |  | FÖRDERBAND QRF0500X027,0M | SL6050568 | BLECH | 2 | EN 10143 | DX51D+Z | OC
....4 | 101 | 24379000 | SL40546803 | 2 | [8 empty] | ST | M012/025 |  |  | SKT-SCHR*M012/025*ISO 4017*8.8*A3K-VZ*SB | SL40546803 | [6 empty] | F |  | B | 0.1 | ZŁĄCZNE | SPANNSTATION |  |  | FÖRDERBAND QRF0500X027,0M | SL6050568 | SKT-SCHR | M012/025 | ISO 4017 | 2024-08-08 | A3K-VZ | SB
....4 | 102 | 24707900 | SL40546803 | 6 | [8 empty] | ST | M012 |  |  | SKT-MUTTER*M012*ISO 4032*8*A3K-VZ*SB | SL40546803 | [6 empty] | F |  | B | 0.017 | ZŁĄCZNE | SPANNSTATION |  |  | FÖRDERBAND QRF0500X027,0M | SL6050568 | SKT-MUTTER | M012 | ISO 4032 | 8 | A3K-VZ | SB
....4 | 103 | 24484200 | SL40546803 | 8 | [8 empty] | ST | 13 |  |  | SCHEIBE*013 *A*DIN 125*ST 300HV VZ | SL40546803 | [6 empty] | F |  | B | 0.01 | ZŁĄCZNE | SPANNSTATION |  |  | FÖRDERBAND QRF0500X027,0M | SL6050568 | SCHEIBE | 13 | A | DIN 125 | ST 300HV VZ
....4 | 104 | 24379100 | SL40546803 | 4 | [8 empty] | ST | M012/035 |  |  | SKT-SCHR*M012/035*ISO 4017*8.8*A3K-VZ*SB | SL40546803 | [6 empty] | F |  | B | 0.041 | ZŁĄCZNE | SPANNSTATION |  |  | FÖRDERBAND QRF0500X027,0M | SL6050568 | SKT-SCHR | M012/035 | ISO 4017 | 2024-08-08 | A3K-VZ | SB
....4 | 105 | 2574900 | SL40546803 | 4 | [8 empty] | ST |  |  |  | VKT-SCHEIBE*12*DIN 434*ST VZ | SL40546803 | [6 empty] | F |  | B | 0.018 | ZŁĄCZNE | SPANNSTATION |  |  | FÖRDERBAND QRF0500X027,0M | SL6050568 | VKT-SCHEIBE | 12 | DIN 434 | ST VZ
...3 | 101 | 2872300 | SL40546803 | 2 | [8 empty] | ST | M024/090 |  |  | SKT-SCHR*M024/090*ISO 4017*8.8*A2K-VZ | SL40546803 | [6 empty] | F |  | B | 0.393 | ZŁĄCZNE | SPANNSTATION |  |  | FÖRDERBAND QRF0500X027,0M | SL6050568 | SKT-SCHR | M024/090 | ISO 4017 | 2024-08-08 | A2K-VZ
...3 | 102 | 735800 | SL40546803 | 2 | [8 empty] | ST | M024 |  |  | SKT-MUTTER*M024*ISO 4032*8*A3K-VZ*SB | SL40546803 | [6 empty] | F |  | B | 0.09 | ZŁĄCZNE | SPANNSTATION |  |  | FÖRDERBAND QRF0500X027,0M | SL6050568 | SKT-MUTTER | M024 | ISO 4032 | 8 | A3K-VZ | SB
...3 | 103 | 875600 | SL40546803 | 6 | [8 empty] | ST | M016/060 |  |  | SKT-SCHR*M016/060*ISO 4017*8.8*A3K-VZ*SB | SL40546803 | [6 empty] | F |  | B | 0.123 | ZŁĄCZNE | SPANNSTATION |  |  | FÖRDERBAND QRF0500X027,0M | SL6050568 | SKT-SCHR | M016/060 | ISO 4017 | 2024-08-08 | A3K-VZ | SB
...3 | 104 | 28506600 | SL40546803 | 6 | [8 empty] | ST | M016 |  |  | SKT-MUTTER*M016*ISO 4032*8*A3K-VZ*SB | SL40546803 | [6 empty] | F |  | B | 0.033 | ZŁĄCZNE | SPANNSTATION |  |  | FÖRDERBAND QRF0500X027,0M | SL6050568 | SKT-MUTTER | M016 | ISO 4032 | 8 | A3K-VZ | SB
...3 | 105 | 5115300 | SL40546803 | 12 | [8 empty] | ST | 17 |  |  | SCHEIBE*017 A *DIN 125**ST 300HV VZ | SL40546803 | [6 empty] | F |  | B | 0.011 | ZŁĄCZNE | SPANNSTATION |  |  | FÖRDERBAND QRF0500X027,0M | SL6050568 | SCHEIBE | 017 A | DIN 125 |  | ST 300HV VZ
..2 | 5 | SL6050569 | SL40546803 | 1 | [8 empty] | ST |  |  |  | MATERIALAUFGABE FÖRDERBAND SL6050568 | SL40546803 | [8 empty] | L | 130.095 |  | MATERIALAUFGABE |  |  | FÖRDERBAND QRF0500X027,0M | SL6050568 | MATERIALAUFGABE FÖRDERBAND SL6050568
...3 | 1 | SL40551015 | SL40551015 | 1 | [8 empty] | ST |  |  |  | AUFGABEGOSSE QRF0500 L=1500 20° | SL40551015 | 0 | [5 empty] | F |  | L | 72.431 |  | MATERIALAUFGABE |  |  | FÖRDERBAND QRF0500X027,0M | SL6050568 | AUFGABEGOSSE QRF0500 L=1500 20°
....4 | 1 | SL40051154 | SL40051153 | 1 | [8 empty] | ST |  |  |  | LEITBLECH L=1500 20/30° STANDARD | SL40051153 | 2 | [5 empty] | F |  | L | 11.854 |  | MATERIALAUFGABE |  |  | FÖRDERBAND QRF0500X027,0M | SL6050568 | LEITBLECH L=1500 20/30° STANDARD
.....5 | 2 | 155000 | SL40051153 | 1 | PALIĆ Z OCYNKU, daszki | 3_S235_SL40051153_p2_1st_G_9517_d | 3_S235_SL40051153_p2_1st_G_3310_d | 3_S235_SL40051153_p2_1st_G_3310_d | JAK POKAZANO | G | d | 0.532 | M2 | 1700 | MM | 313 | BLECH*003,00*EN 10029*1.0038*S235JR | SL40051153 | [6 empty] | F |  | H | 12.531 | BLACHA | MATERIALAUFGABE | palić z bl. Ocynkowanej |  | FÖRDERBAND QRF0500X027,0M | SL6050568 | BLECH | 3 | EN 10029 | 1.0038 | DX51D
....4 | 2 | SL40051153 | SL40051153 | 1 | [8 empty] | ST |  |  |  | LEITBLECH L=1500 20/30° STANDARD | SL40051153 | 2 | [5 empty] | F |  | L | 11.854 |  | MATERIALAUFGABE |  |  | FÖRDERBAND QRF0500X027,0M | SL6050568 | LEITBLECH L=1500 20/30° STANDARD
.....5 | 1 | 155000 | SL40051153 | 1 | PALIĆ Z OCYNKU, daszki | 3_S235_SL40051153_p1_1st_G_9517_d | 3_S235_SL40051153_p1_1st_G_3310_d | 3_S235_SL40051153_p1_1st_G_3310_d | ODBICIE LUSTRZANE | G | d | 0.532 | M2 | 1700 | MM | 313 | BLECH*003,00*EN 10029*1.0038*S235JR | SL40051153 | [6 empty] | F |  | H | 12.531 | BLACHA | MATERIALAUFGABE | palić z bl. Ocynkowanej |  | FÖRDERBAND QRF0500X027,0M | SL6050568 | BLECH | 3 | EN 10029 | 1.0038 | DX51D
....4 | 3 | SL40551208 | SL40551208 | 4 | [8 empty] | ST |  |  |  | HALTER LEITBLECH QRF0500 | SL40551208 | 2 | [5 empty] | F |  | L | 1.545 |  | MATERIALAUFGABE |  |  | FÖRDERBAND QRF0500X027,0M | SL6050568 | HALTER LEITBLECH QRF0500
.....5 | 1 | 3670100 | SL40551208 | 4 | REWIZJA | 5_S235_SL40551208_p1_4st_GS_6341_1 |  | 5_S235_SL40551208_p1_4st_GS_3310_ |  | GS |  | 0.054 | M2 | 50 | MM | 275 | BLECH*005,00*EN 10029*1.0122*S235JRC | SL40551208 | [6 empty] | F |  | H | 2.1587 | BLACHA | MATERIALAUFGABE |  |  | FÖRDERBAND QRF0500X027,0M | SL6050568 | BLECH | 5 | EN 10029 | 1.0122 | S235
.....5 | 2 | 3670100 | SL40551208 | 4 |  | 5_S235_SL40551208_p2_4st_S_6341_1 |  | 5_S235_SL40551208_p2_4st_S_3310_ |  | S |  | 0.123 | M2 | 93 | MM | 334 | BLECH*005,00*EN 10029*1.0122*S235JRC | SL40551208 | [6 empty] | F |  | H | 4.8767 | BLACHA | MATERIALAUFGABE |  |  | FÖRDERBAND QRF0500X027,0M | SL6050568 | BLECH | 5 | EN 10029 | 1.0122 | S235
.....5 | 3 | 8300 | SL40551208 | 4 |  | 8_S235_SL40551208_p3_4st_S_6341_1 |  | 8_S235_SL40551208_p3_4st_S_3310_ |  | S |  | 0.019 | M2 | 50 | MM | 100 | BLECH*008,00*EN 10029*1.0038*S235JR | SL40551208 | [6 empty] | F |  | H | 1.256 | BLACHA | MATERIALAUFGABE |  |  | FÖRDERBAND QRF0500X027,0M | SL6050568 | BLECH | 8 | EN 10029 | 1.0038 | S235
.....5 | 101 | 7860400 | SL40551208 | 4 | [8 empty] | ST |  |  |  | BLINDNIETMUTTER*M010*4,5-6*SENKKOPF*A2K | SL40551208 | [6 empty] | F |  | B | 0.01 | ZŁĄCZNE | MATERIALAUFGABE |  |  | FÖRDERBAND QRF0500X027,0M | SL6050568 | BLINDNIETMUTTER | M010 | 4,5-6 | SENKKOPF | A2K
....4 | 4 | SL40051401 | SL40051401 | 2 | [8 empty] | ST |  |  |  | KLEMMUNG AUFGABEGOSSENDICHTUNG L=1500 | SL40051401 | 3 | [5 empty] | F |  | L | 3 |  | MATERIALAUFGABE |  |  | FÖRDERBAND QRF0500X027,0M | SL6050568 | KLEMMUNG AUFGABEGOSSENDICHTUNG L=1500
.....5 | 1 | 3740200 | SL40051401 | 2 |  | 4_S235_SL40051401_p1_2st_G_9517_1 |  | 4_S235_SL40051401_p1_2st_G_3310_ |  | G |  | 0.194 | M2 | 1490 | MM | 65 | BLECH*004,00*EN 10029*1.0122*S235JRC | SL40051401 | [6 empty] | F |  | H | 6.0822 | BLACHA | MATERIALAUFGABE |  |  | FÖRDERBAND QRF0500X027,0M | SL6050568 | BLECH | 4 | EN 10029 | 1.0122 | S235
....4 | 5 | SL40051501 | SL40051501 | 2 | [8 empty] | ST |  |  |  | AUFGABEGOSSENDICHTUNG L=1500 | SL40051501 | 3 | [5 empty] | F |  | L | 3.3 |  | MATERIALAUFGABE |  |  | FÖRDERBAND QRF0500X027,0M | SL6050568 | AUFGABEGOSSENDICHTUNG L=1500
.....5 | 1 | SLH38921 | SL40051501 | 2 | [7 empty] | 3 | M | 1500 | MM | 0 | LEITGOSSENGUMMI 200/10 MM 45 SHORE | SL40051501 | [6 empty] | F |  | B | 2.18 | GUMA | MATERIALAUFGABE |  |  | FÖRDERBAND QRF0500X027,0M | SL6050568 | LEITGOSSENGUMMI 200/10 MM 45 SHORE
....4 | 6 | SL40551605 | SL40551605 | 1 | [8 empty] | ST |  |  |  | ABDECKUNG AUFGABEGOSSE BB0500 | SL40551605 | 3 | [5 empty] | F |  | L | 10.011 |  | MATERIALAUFGABE |  |  | FÖRDERBAND QRF0500X027,0M | SL6050568 | ABDECKUNG AUFGABEGOSSE BB0500
.....5 | 1 | 155000 | SL40551605 | 1 | PALIĆ Z OCYNKU | 3_S235_SL40551605_p1_1st_G_9517_ | 3_S235_SL40551605_p1_1st_G_3310_ | 3_S235_SL40551605_p1_1st_G_3310_ |  | G |  | 0.466 | M2 | 820 | MM | 568 | BLECH*003,00*EN 10029*1.0038*S235JR | SL40551605 | [6 empty] | F |  | H | 10.9686 | BLACHA | MATERIALAUFGABE | palić z bl. Ocynkowanej |  | FÖRDERBAND QRF0500X027,0M | SL6050568 | BLECH | 3 | EN 10029 | 1.0038 | DX51D
....4 | 7 | SL40551701 | SL40551701 | 1 | [8 empty] | ST |  |  |  | AUFGABEBLECH AUFGABEGOSSE BB0500 | SL40551701 | 3 | [5 empty] | F |  | L | 4.12 |  | MATERIALAUFGABE |  |  | FÖRDERBAND QRF0500X027,0M | SL6050568 | AUFGABEBLECH AUFGABEGOSSE BB0500
.....5 | 1 | 3740200 | SL40551701 | 1 |  | 4_S235_SL40551701_p1_1st_G_9517_ |  | 4_S235_SL40551701_p1_1st_G_3310_ |  | G |  | 0.113 | M2 | 675 | MM | 168 | BLECH*004,00*EN 10029*1.0122*S235JRC | SL40551701 | [6 empty] | F |  | H | 3.5608 | BLACHA | MATERIALAUFGABE |  |  | FÖRDERBAND QRF0500X027,0M | SL6050568 | BLECH | 4 | EN 10029 | 1.0122 | S235
.....5 | 2 | 3740200 | SL40551701 | 1 |  | 4_S235_SL40551701_p2_1st__9517_ |  | 4_S235_SL40551701_p2_1st_G_3310_ |  | G |  | 0.016 | M2 | 320 | MM | 50 | BLECH*004,00*EN 10029*1.0122*S235JRC | SL40551701 | [6 empty] | F |  | H | 0.5024 | BLACHA | MATERIALAUFGABE |  |  | FÖRDERBAND QRF0500X027,0M | SL6050568 | BLECH | 4 | EN 10029 | 1.0122 | S235
.....5 | 3 | SL40551703 | SL40551703 | 1 | [8 empty] | ST |  |  |  | Gummi s=8 Aufgabeblech | SL40551703 | 3 | [5 empty] | F |  | L | 0.66 |  | MATERIALAUFGABE |  |  | FÖRDERBAND QRF0500X027,0M | SL6050568 | Gummi s=8 Aufgabeblech
......6 | 1 | 2612800 | SL40551703 | 1 | [8 empty] | M2 | 440 | MM | 200 | GI-PLATTE*008*BLACK-STAR*60 SH* | SL40551703 | [6 empty] | F |  | B | 0 | GUMA | MATERIALAUFGABE |  |  | FÖRDERBAND QRF0500X027,0M | SL6050568 | GI-PLATTE | 8 | BLACK-STAR | 60 SH
.....5 | 4 | SL40551704 | SL40551704 | 1 | [8 empty] | ST |  |  |  | Gummi s=4 Aufgabeblech | SL40551704 | 3 | [5 empty] | F |  | L | 0.46 |  | MATERIALAUFGABE |  |  | FÖRDERBAND QRF0500X027,0M | SL6050568 | Gummi s=4 Aufgabeblech
......6 | 1 | 3683600 | SL40551704 | 1 | [8 empty] | M2 | 600 | MM | 200 | GI-PLATTE*004*A 560*40 SH*OHNE EINLAGE | SL40551704 | [6 empty] | F |  | B | 0 | GUMA | MATERIALAUFGABE |  |  | FÖRDERBAND QRF0500X027,0M | SL6050568 | GI-PLATTE | 4 | A 560 | 40 SH | OHNE EINLAGE
.....5 | 101 | 24652800 | SL40551704 | 3 | [8 empty] | ST | M010/040 |  |  | SKT-SCHR*M010/040*ISO 4017*8.8*A2K-VZ | SL40551704 | [6 empty] | F |  | B | 0.025 | ZŁĄCZNE | MATERIALAUFGABE |  |  | FÖRDERBAND QRF0500X027,0M | SL6050568 | SKT-SCHR | M010/040 | ISO 4017 | 2024-08-08 | A2K-VZ
.....5 | 102 | 24398500 | SL40551704 | 3 | [8 empty] | ST | M010 |  |  | SKT-MUTTER*M010*ISO 4032*8*A2K-VZ | SL40551704 | [6 empty] | F |  | B | 0.007 | ZŁĄCZNE | MATERIALAUFGABE |  |  | FÖRDERBAND QRF0500X027,0M | SL6050568 | SKT-MUTTER | M010 | ISO 4032 | 8 | A2K-VZ
.....5 | 103 | 24389600 | SL40551704 | 6 | [8 empty] | ST | 10.5 |  |  | SCHEIBE*010,5*A*DIN 125*ST 300HV VZ | SL40551704 | [6 empty] | F |  | B | 0.004 | ZŁĄCZNE | MATERIALAUFGABE |  |  | FÖRDERBAND QRF0500X027,0M | SL6050568 | SCHEIBE | 10.5 | A | DIN 125 | ST 300HV VZ
....4 | 8 | SL40551305 | SL40551305 | 1 | [8 empty] | ST |  |  |  | EINGRIFFSCHUTZ PBB0500 L=1500 20° | SL40551305 | 3 | [5 empty] | F |  | L | 6.549 |  | MATERIALAUFGABE |  |  | FÖRDERBAND QRF0500X027,0M | SL6050568 | EINGRIFFSCHUTZ PBB0500 L=1500 20°
.....5 | 1 | 3029300 | SL40551305 | 1 |  | 2_oc_SL40551305_p1_1st_G_9517_1 |  | 2_OC_SL40551305_p1_1st_G_3310_ |  | G |  | 0.509 | M2 | 1710 | MM | 298 | BLECH*002,00*EN 10143*DX51D+Z*VERZINKT | SL40551305 | [6 empty] | F |  | H | 8.0004 | BLACHA | MATERIALAUFGABE |  |  | FÖRDERBAND QRF0500X027,0M | SL6050568 | BLECH | 2 | EN 10143 | DX51D+Z | OC
.....5 | 2 | 1099000 | SL40551305 | 1 |  | 1,5_DC01_SL40551305_p2_1st__9517_ |  | 1,5_DC01_SL40551305_p2_1st__3310_ |  |  |  | 0.067 | M2 | 420 | MM | 160 | BLECH*001,50*EN 10131*1.0330*DC 01 | SL40551305 | [6 empty] | F |  | H | 0.79128 | BLACHA | MATERIALAUFGABE |  | malowanie | FÖRDERBAND QRF0500X027,0M | SL6050568 | BLECH | 1.5 | EN 10131 | 1.0330 | DC01
.....5 | 101 | 2166700 | SL40551305 | 4 | [8 empty] | ST |  |  |  | BLINDNIETE*5,0/08 ***A*DIN 7337*AL/VZ | SL40551305 | [6 empty] | F |  | B | 0.003 | ZŁĄCZNE | MATERIALAUFGABE |  |  | FÖRDERBAND QRF0500X027,0M | SL6050568 | BLINDNIETE | 5,0/08 |  |  | A | DIN 7337 | AL/VZ
....4 | 9 | SL40551306 | SL40551306 | 1 | [8 empty] | ST |  |  |  | EINGRIFFSCHUTZ PBB0500 L=1500 20° | SL40551306 | 3 | [5 empty] | F |  | L | 6.549 |  | MATERIALAUFGABE |  |  | FÖRDERBAND QRF0500X027,0M | SL6050568 | EINGRIFFSCHUTZ PBB0500 L=1500 20°
.....5 | 1 | 3029300 | SL40551306 | 1 |  | 2_oc_SL40551306_p1_1st_G_9517_1 |  | 2_OC_SL40551306_p1_1st_G_3310_ |  | G |  | 0.509 | M2 | 1710 | MM | 298 | BLECH*002,00*EN 10143*DX51D+Z*VERZINKT | SL40551306 | [6 empty] | F |  | H | 8.0004 | BLACHA | MATERIALAUFGABE |  |  | FÖRDERBAND QRF0500X027,0M | SL6050568 | BLECH | 2 | EN 10143 | DX51D+Z | OC
.....5 | 2 | 1099000 | SL40551306 | 1 |  | 1,5_DC01_SL40551306_p2_1st__9517_ |  | 1,5_DC01_SL40551306_p2_1st__3310_ |  |  |  | 0.067 | M2 | 420 | MM | 160 | BLECH*001,50*EN 10131*1.0330*DC 01 | SL40551306 | [6 empty] | F |  | H | 0.79128 | BLACHA | MATERIALAUFGABE |  | malowanie | FÖRDERBAND QRF0500X027,0M | SL6050568 | BLECH | 1.5 | EN 10131 | 1.0330 | DC01
.....5 | 101 | 2166700 | SL40551306 | 4 | [8 empty] | ST |  |  |  | BLINDNIETE*5,0/08 ***A*DIN 7337*AL/VZ | SL40551306 | [6 empty] | F |  | B | 0.003 | ZŁĄCZNE | MATERIALAUFGABE |  |  | FÖRDERBAND QRF0500X027,0M | SL6050568 | BLINDNIETE | 5,0/08 |  |  | A | DIN 7337 | AL/VZ
....4 | 101 | 4208800 | SL40551306 | 8 | [8 empty] | ST |  |  |  | FLACHR-SCHR*M012/030*DIN 603* 8.8 VZ | SL40551306 | [6 empty] | F |  | B | 0.08 | ZŁĄCZNE | MATERIALAUFGABE |  |  | FÖRDERBAND QRF0500X027,0M | SL6050568 | FLACHR-SCHR | M012/030 | DIN 603 | 8.8 VZ
....4 | 102 | 24707900 | SL40551306 | 28 | [8 empty] | ST | M012 |  |  | SKT-MUTTER*M012*ISO 4032*8*A3K-VZ*SB | SL40551306 | [6 empty] | F |  | B | 0.017 | ZŁĄCZNE | MATERIALAUFGABE |  |  | FÖRDERBAND QRF0500X027,0M | SL6050568 | SKT-MUTTER | M012 | ISO 4032 | 8 | A3K-VZ | SB
....4 | 103 | 3301400 | SL40551306 | 48 | [8 empty] | ST |  |  |  | SCHEIBE*M012*ISO 7089*200 HV*A3K-VZ*SB | SL40551306 | [6 empty] | F |  | B | 0.006 | ZŁĄCZNE | MATERIALAUFGABE |  |  | FÖRDERBAND QRF0500X027,0M | SL6050568 | SCHEIBE | M012 | ISO 7089 | 200 HV | A3K-VZ | SB
....4 | 104 | 25359500 | SL40551306 | 20 | [8 empty] | ST | M012/040 |  |  | SKT-SCHR*M012/040*ISO 4017*8.8*A3K-VZ*SB | SL40551306 | [6 empty] | F |  | B | 0.048 | ZŁĄCZNE | MATERIALAUFGABE |  |  | FÖRDERBAND QRF0500X027,0M | SL6050568 | SKT-SCHR | M012/040 | ISO 4017 | 2024-08-08 | A3K-VZ | SB
....4 | 105 | 24724300 | SL40551306 | 10 | [8 empty] | ST | M010 /030 |  |  | SKT-SCHR*M010/030*ISO 4017*8.8*A2K-VZ | SL40551306 | [6 empty] | F |  | B | 0.026 | ZŁĄCZNE | MATERIALAUFGABE |  |  | FÖRDERBAND QRF0500X027,0M | SL6050568 | SKT-SCHR | M010/030 | ISO 4017 | 2024-08-08 | A2K-VZ
....4 | 106 | 24398500 | SL40551306 | 6 | [8 empty] | ST | M010 |  |  | SKT-MUTTER*M010*ISO 4032*8*A2K-VZ | SL40551306 | [6 empty] | F |  | B | 0.007 | ZŁĄCZNE | MATERIALAUFGABE |  |  | FÖRDERBAND QRF0500X027,0M | SL6050568 | SKT-MUTTER | M010 | ISO 4032 | 8 | A2K-VZ
....4 | 107 | 2600700 | SL40551306 | 16 | [8 empty] | ST |  |  |  | SCHEIBE*M010*ISO 7089*200 HV*A3K-VZ*SB | SL40551306 | [6 empty] | F |  | B | 0.003 | ZŁĄCZNE | MATERIALAUFGABE |  |  | FÖRDERBAND QRF0500X027,0M | SL6050568 | SCHEIBE | M010 | ISO 7089 | 200 HV | A3K-VZ | SB
...3 | 2 | SL40552000 | SL40552000 | 1 | [8 empty] | ST |  |  |  | LEITGOSSE QRF0500 L=2000 20° | SL40552000 | 2 | B |  |  |  |  | F |  | L | 57.664 |  | MATERIALAUFGABE |  |  | FÖRDERBAND QRF0500X027,0M | SL6050568 | LEITGOSSE QRF0500 L=2000 20°
....4 | 1 | SL40052115 | SL40052115 | 2 | [8 empty] | ST |  |  |  | LEITBLECH QRF0500-0650 L=2000 30° | SL40052115 | 2 | A |  |  |  |  | F |  | L | 14.7 |  | MATERIALAUFGABE |  |  | FÖRDERBAND QRF0500X027,0M | SL6050568 | LEITBLECH QRF0500-0650 L=2000 30°
.....5 | 1 | 155000 | SL40052115 | 2 | PALIĆ Z OCYNKU | 3_VER_SL40052115_p1_2st_G_5175_R | 3_S235_SL40052115_p1_2st__3310_ | 3_S235_SL40052115_p1_2st__3310_ |  |  |  | 1.257 | M2 | 2000 | MM | 314 | BLECH*003,00*EN 10029*1.0038*S235JR | SL40052115 | [6 empty] | F |  | H | 29.5788 | BLACHA | MATERIALAUFGABE | palić z bl. Ocynkowanej |  | FÖRDERBAND QRF0500X027,0M | SL6050568 | BLECH | 3 | EN 10029 | 1.0038 | DX51D
....4 | 2 | SL40552200 | SL40552200 | 4 | [8 empty] | ST |  |  |  | HALTER LEITBLECH QRF0500 30° | SL40552200 | 4 | [5 empty] | F |  | L | 0.65 |  | MATERIALAUFGABE |  |  | FÖRDERBAND QRF0500X027,0M | SL6050568 | HALTER LEITBLECH QRF0500 30°
.....5 | 1 | 3667000 | SL40552200 | 4 | M10 | 8_S235_SL40552200_p1_8st_GO_6341_1 |  | 8_S235_SL40552200_p1_4st_GO_3310_ |  | GO |  | 0.044 | M2 | 50 | MM | 227 | BLECH*008,00*EN 10029*1.0122*S235JRC | SL40552200 | [6 empty] | F |  | H | 2.8511 | BLACHA | MATERIALAUFGABE |  |  | FÖRDERBAND QRF0500X027,0M | SL6050568 | BLECH | 8 | EN 10029 | 1.0122 | S235
....4 | 3 | SL40059000 | SL40059000 | 4 | [8 empty] | ST |  |  |  | HALTER QRF | SL40059000 | 4 | [5 empty] | F |  | L | 0.4 |  | MATERIALAUFGABE |  |  | FÖRDERBAND QRF0500X027,0M | SL6050568 | HALTER QRF
.....5 | 1 | 3667000 | SL40059000 | 4 | M10 | 8_S235_SL40059000_p1_4st_O_5175_ |  | 8_S235_SL40059000_p1_4st_O_3310_ |  | O |  | 0.028 | M2 | 50 | MM | 147 | BLECH*008,00*EN 10029*1.0122*S235JRC | SL40059000 | [6 empty] | F |  | H | 1.8463 | BLACHA | MATERIALAUFGABE |  | tokarz | FÖRDERBAND QRF0500X027,0M | SL6050568 | BLECH | 8 | EN 10029 | 1.0122 | S235
....4 | 4 | SL40052300 | SL40052300 | 2 | [8 empty] | ST |  |  |  | EINGRIFFSCHUTZ QRF L=1950 | SL40052300 | 2 | [5 empty] | F |  | L | 5.7 |  | MATERIALAUFGABE |  |  | FÖRDERBAND QRF0500X027,0M | SL6050568 | EINGRIFFSCHUTZ QRF L=1950
.....5 | 1 | 3029300 | SL40052300 | 2 |  | 2_VER_SL40052300_p1_2st_G_5175_ |  | 2_OC_SL40052300_p1_2st__3310_ |  |  |  | 1.427 | M2 | 366 | MM | 1950 | BLECH*002,00*EN 10143*DX51D+Z*VERZINKT | SL40052300 | [6 empty] | F |  | H | 22.4102 | BLACHA | MATERIALAUFGABE |  |  | FÖRDERBAND QRF0500X027,0M | SL6050568 | BLECH | 2 | EN 10143 | DX51D+Z | OC
....4 | 5 | SL40079001 | SL40079001 | 8 | [8 empty] | ST |  |  |  | HALTEKLAMMER QRF60/40 M10 B=70 | SL40079001 | 4 | [5 empty] | F |  | L | 0.15 | CYBANT | MATERIALAUFGABE |  |  | FÖRDERBAND QRF0500X027,0M | SL6050568 | HALTEKLAMMER QRF60/40 M10 B=70
.....5 | 1 | 278400 | SL40079001 | 8 | [7 empty] | 1760 | MM | 220 | MM | 0 | RST GW*010*EN 10060*1.0038*S235JR | SL40079001 | [6 empty] | F |  | H | 0 |  | MATERIALAUFGABE |  |  | FÖRDERBAND QRF0500X027,0M | SL6050568 | RST GW | 10 | EN 10060 | 1.0038 | S235JR
.....5 | 101 | 24398500 | SL40079001 | 16 | [8 empty] | ST | M010 |  |  | SKT-MUTTER*M010*ISO 4032*8*A2K-VZ | SL40079001 | [6 empty] | F |  | B | 0.007 | ZŁĄCZNE | MATERIALAUFGABE |  |  | FÖRDERBAND QRF0500X027,0M | SL6050568 | SKT-MUTTER | M010 | ISO 4032 | 8 | A2K-VZ
.....5 | 102 | 24389600 | SL40079001 | 16 | [8 empty] | ST | 10.5 |  |  | SCHEIBE*010,5*A*DIN 125*ST 300HV VZ | SL40079001 | [6 empty] | F |  | B | 0.004 | ZŁĄCZNE | MATERIALAUFGABE |  |  | FÖRDERBAND QRF0500X027,0M | SL6050568 | SCHEIBE | 10.5 | A | DIN 125 | ST 300HV VZ
....4 | 6 | SL40051402 | SL40051402 | 2 | [8 empty] | ST |  |  |  | KLEMMUNG AUFGABEGOSSENDICHTUNG L=2000 | SL40051402 | 2 | [5 empty] | F |  | L | 4 |  | MATERIALAUFGABE |  |  | FÖRDERBAND QRF0500X027,0M | SL6050568 | KLEMMUNG AUFGABEGOSSENDICHTUNG L=2000
.....5 | 1 | 3740200 | SL40051402 | 2 |  | 4_S235_SL40051402_p1_12st_G_9517_2 |  | 4_S235_SL40051402_p1_2st_G_3310_ |  | G |  | 0.258 | M2 | 1990 | MM | 65 | BLECH*004,00*EN 10029*1.0122*S235JRC | SL40051402 | [6 empty] | F |  | H | 8.1232 | BLACHA | MATERIALAUFGABE |  |  | FÖRDERBAND QRF0500X027,0M | SL6050568 | BLECH | 4 | EN 10029 | 1.0122 | S235
....4 | 101 | 24379100 | SL40051402 | 16 | [8 empty] | ST | M012/035 |  |  | SKT-SCHR*M012/035*ISO 4017*8.8*A3K-VZ*SB | SL40051402 | [6 empty] | F |  | B | 0.041 | ZŁĄCZNE | MATERIALAUFGABE |  |  | FÖRDERBAND QRF0500X027,0M | SL6050568 | SKT-SCHR | M012/035 | ISO 4017 | 2024-08-08 | A3K-VZ | SB
....4 | 102 | 3373700 | SL40051402 | 24 | [8 empty] | ST |  |  |  | SKT-MUTTER*M012*ISO 4032*8*A2K-VZ*LI | SL40051402 | [6 empty] | F |  | B | 0.017 | ZŁĄCZNE | MATERIALAUFGABE |  |  | FÖRDERBAND QRF0500X027,0M | SL6050568 | SKT-MUTTER | M012 | ISO 4032 | 8 | A2K-VZ | LI
....4 | 103 | 24484200 | SL40051402 | 40 | [8 empty] | ST | 13 |  |  | SCHEIBE*013 *A*DIN 125*ST 300HV VZ | SL40051402 | [6 empty] | F |  | B | 0.01 | ZŁĄCZNE | MATERIALAUFGABE |  |  | FÖRDERBAND QRF0500X027,0M | SL6050568 | SCHEIBE | 13 | A | DIN 125 | ST 300HV VZ
....4 | 104 | 4208800 | SL40051402 | 8 | [8 empty] | ST |  |  |  | FLACHR-SCHR*M012/030*DIN 603* 8.8 VZ | SL40051402 | [6 empty] | F |  | B | 0.08 | ZŁĄCZNE | MATERIALAUFGABE |  |  | FÖRDERBAND QRF0500X027,0M | SL6050568 | FLACHR-SCHR | M012/030 | DIN 603 | 8.8 VZ
....4 | 105 | 24378900 | SL40051402 | 16 | [8 empty] | ST | M010/020 |  |  | SKT-SCHR*M010/020*ISO 4017*8.8*A2K-VZ | SL40051402 | [6 empty] | F |  | B | 0.021 | ZŁĄCZNE | MATERIALAUFGABE |  |  | FÖRDERBAND QRF0500X027,0M | SL6050568 | SKT-SCHR | M010/020 | ISO 4017 | 2024-08-08 | A2K-VZ
....4 | 106 | 24389600 | SL40051402 | 16 | [8 empty] | ST | 10.5 |  |  | SCHEIBE*010,5*A*DIN 125*ST 300HV VZ | SL40051402 | [6 empty] | F |  | B | 0.004 | ZŁĄCZNE | MATERIALAUFGABE |  |  | FÖRDERBAND QRF0500X027,0M | SL6050568 | SCHEIBE | 10.5 | A | DIN 125 | ST 300HV VZ
....4 | 107 | 2282100 | SL40051402 | 16 | [8 empty] | ST | M012 |  |  | SKT-MUTTER*M012*ISO 4035*4*A2K-VZ | SL40051402 | [6 empty] | F |  | B | 0.06 | ZŁĄCZNE | MATERIALAUFGABE |  |  | FÖRDERBAND QRF0500X027,0M | SL6050568 | SKT-MUTTER | M012 | ISO 4035 | 4 | A2K-VZ
..2 | 6 | SL6050570 | SL40051402 | 1 | [8 empty] | ST |  |  |  | ROLLENSTATION FÖRDERBAND SL6050568 | SL40051402 | [8 empty] | L | 207.998 |  | ROLLENSTATION |  |  | FÖRDERBAND QRF0500X027,0M | SL6050568 | ROLLENSTATION FÖRDERBAND SL6050568
...3 | 1 | SL40561202 | SL40561202 | 30 | [8 empty] | ST |  |  |  | MULDENSTATION QRF0500 20° SW15 STANDARD | SL40561202 | 3 | [5 empty] | F |  | L | 5.313 |  | ROLLENSTATION |  |  | FÖRDERBAND QRF0500X027,0M | SL6050568 | MULDENSTATION QRF0500 20° SW15 STANDARD
....4 | 1 | SL40561225 | SL40561225 | 30 | [8 empty] | ST |  |  |  | MULDENSTATION QRF0500 20° 2-TEILIG | SL40561225 | 2 | [5 empty] | F |  | L | 5.045 |  | ROLLENSTATION |  |  | FÖRDERBAND QRF0500X027,0M | SL6050568 | MULDENSTATION QRF0500 20° 2-TEILIG
.....5 | 1 | SL40561905 | SL40561905 | 30 | [8 empty] | ST |  |  |  | GRUNDKÖRPER MULDENSTATION QRF0500 | SL40561905 | 4 | [5 empty] | F |  | L | 2.768 |  | ROLLENSTATION |  |  | FÖRDERBAND QRF0500X027,0M | SL6050568 | GRUNDKÖRPER MULDENSTATION QRF0500
......6 | 1 | 88500 | SL40561905 | 30 | REWIZJA - DOŁÓŻ OTWORY SKRAJNE | 4_S235_SL40561905_p1_18st_G_6341_1 |  | 4_S235_SL40561905_p1_30st_G_3310_ |  | G |  | 2.669 | M2 | 716 | MM | 124 | BLECH*004,00*EN 10029*1.0038*S235JR | SL40561905 | [6 empty] | F |  | H | 83.6345 | BLACHA | ROLLENSTATION |  |  | FÖRDERBAND QRF0500X027,0M | SL6050568 | BLECH | 4 | EN 10029 | 1.0038 | S235
.....5 | 2 | SL40061202 | SL40061202 | 30 | [8 empty] | ST |  |  |  | AUFLAGER MULDENSTATION 20° | SL40061202 | 4 | [5 empty] | F |  | L | 0.33 |  | ROLLENSTATION |  |  | FÖRDERBAND QRF0500X027,0M | SL6050568 | AUFLAGER MULDENSTATION 20°
......6 | 1 | 1700 | SL40061202 | 30 | MAGAZYN | 5_S235_SL40061202_p1_50st_GS_MG005_ | [6 empty] | M2 | 182.2 | MM | 50 | BLECH*005,00*EN 10029*1.0038*S235JR | SL40061202 | [6 empty] | F |  | H | 10.727 | BLACHA | ROLLENSTATION | MAGAZYN |  | FÖRDERBAND QRF0500X027,0M | SL6050568 | BLECH | 5 | EN 10029 | 1.0038 | S235
.....5 | 3 | SL40561226 | SL40561226 | 60 | [8 empty] | ST |  |  |  | GEGENLAGER MULDENSTATION QRF0500 20° | SL40561226 | 4 | [5 empty] | F |  | L | 0.558 |  | ROLLENSTATION |  |  | FÖRDERBAND QRF0500X027,0M | SL6050568 | GEGENLAGER MULDENSTATION QRF0500 20°
......6 | 1 | 1700 | SL40561226 | 60 | SZER:17 | 5_S235_SL40561226_p1_36st_GS_6341_1 |  | 5_S235_SL40561226_p1_60st__3310_ |  |  |  | 0.945 | M2 | 244 | MM | 65 | BLECH*005,00*EN 10029*1.0038*S235JR | SL40561226 | [6 empty] | F |  | H | 37.3503 | BLACHA | ROLLENSTATION |  |  | FÖRDERBAND QRF0500X027,0M | SL6050568 | BLECH | 5 | EN 10029 | 1.0038 | S235
.....5 | 4 | SL40561219 | SL40561219 | 60 | [8 empty] | ST |  |  |  | STREBE MULDENSTATION BB0500 20° | SL40561219 | 4 | [5 empty] | F |  | L | 0.42 |  | ROLLENSTATION |  |  | FÖRDERBAND QRF0500X027,0M | SL6050568 | STREBE MULDENSTATION BB0500 20°
......6 | 1 | 1700 | SL40561219 | 60 | MAGAZYN | 5_S235_SL40561219_p1_100st_GS_MG005_ | [6 empty] | M2 | 213.6 | MM | 50 | BLECH*005,00*EN 10029*1.0038*S235JR | SL40561219 | [6 empty] | F |  | H | 25.1514 | BLACHA | ROLLENSTATION | MAGAZYN |  | FÖRDERBAND QRF0500X027,0M | SL6050568 | BLECH | 5 | EN 10029 | 1.0038 | S235
....4 | 101 | 25397900 | SL40561219 | 120 | [8 empty] | ST | M012/030 |  |  | SKT-SCHR*M012/030*ISO 4017*8.8*A3K-VZ*SB | SL40561219 | [6 empty] | F |  | B | 0.038 | ZŁĄCZNE | ROLLENSTATION |  |  | FÖRDERBAND QRF0500X027,0M | SL6050568 | SKT-SCHR | M012/030 | ISO 4017 | 2024-08-08 | A3K-VZ | SB
....4 | 102 | 24707900 | SL40561219 | 120 | [8 empty] | ST | M012 |  |  | SKT-MUTTER*M012*ISO 4032*8*A3K-VZ*SB | SL40561219 | [6 empty] | F |  | B | 0.017 | ZŁĄCZNE | ROLLENSTATION |  |  | FÖRDERBAND QRF0500X027,0M | SL6050568 | SKT-MUTTER | M012 | ISO 4032 | 8 | A3K-VZ | SB
....4 | 103 | 3301400 | SL40561219 | 240 | [8 empty] | ST |  |  |  | SCHEIBE*M012*ISO 7089*200 HV*A3K-VZ*SB | SL40561219 | [6 empty] | F |  | B | 0.006 | ZŁĄCZNE | ROLLENSTATION |  |  | FÖRDERBAND QRF0500X027,0M | SL6050568 | SCHEIBE | M012 | ISO 7089 | 200 HV | A3K-VZ | SB
...3 | 2 | SL40562200 | SL40562200 | 9 | [8 empty] | ST |  |  |  | UNTERGURT ROLLENSTATION QRF0500 | SL40562200 | 3 | [5 empty] | F |  | L | 4.992 |  | ROLLENSTATION |  |  | FÖRDERBAND QRF0500X027,0M | SL6050568 | UNTERGURT ROLLENSTATION QRF0500
....4 | 1 | SL40062200 | SL40062200 | 18 | [8 empty] | ST |  |  |  | UNTERGURTROLLENHALTER QRF | SL40062200 | 3 | [5 empty] | F |  | L | 1.1 |  | ROLLENSTATION |  |  | FÖRDERBAND QRF0500X027,0M | SL6050568 | UNTERGURTROLLENHALTER QRF
.....5 | 1 | 3670100 | SL40062200 | 18 |  | 5_S235_SL40062200_p1_12st_G_5175_ |  | 5_S235_SL40062200_p1_18st_G_3310_ |  | G |  | 0.893 | M2 | 215 | MM | 230 | BLECH*005,00*EN 10029*1.0122*S235JRC | SL40062200 | [6 empty] | F |  | H | 34.9364 | BLACHA | ROLLENSTATION |  |  | FÖRDERBAND QRF0500X027,0M | SL6050568 | BLECH | 5 | EN 10029 | 1.0122 | S235
....4 | 2 | SL40079002 | SL40079002 | 18 | [8 empty] | ST |  |  |  | HALTEKLAMMER QRF60/40 M10 B=50 | SL40079002 | 4 | [5 empty] | F |  | L | 0.15 | CYBANT | ROLLENSTATION |  |  | FÖRDERBAND QRF0500X027,0M | SL6050568 | HALTEKLAMMER QRF60/40 M10 B=50
.....5 | 1 | 278400 | SL40079002 | 18 | [7 empty] | 3906 | MM | 217 | MM | 0 | RST GW*010*EN 10060*1.0038*S235JR | SL40079002 | [6 empty] | F |  | H | 0 |  | ROLLENSTATION |  |  | FÖRDERBAND QRF0500X027,0M | SL6050568 | RST GW | 10 | EN 10060 | 1.0038 | S235JR
.....5 | 2 | 24398500 | SL40079002 | 36 | [8 empty] | ST | M010 |  |  | SKT-MUTTER*M010*ISO 4032*8*A2K-VZ | SL40079002 | [6 empty] | F |  | B | 0.007 | ZŁĄCZNE | ROLLENSTATION |  |  | FÖRDERBAND QRF0500X027,0M | SL6050568 | SKT-MUTTER | M010 | ISO 4032 | 8 | A2K-VZ
.....5 | 3 | 5855900 | SL40079002 | 36 | [8 empty] | ST |  |  |  | SCHEIBE*010,5* *DIN 125*STVZ | SL40079002 | [6 empty] | F |  | B | 0.004 | ZŁĄCZNE | ROLLENSTATION |  |  | FÖRDERBAND QRF0500X027,0M | SL6050568 | SCHEIBE | 10.5 |  | DIN 125 | STVZ
....4 | 3 | SL40562004 | SL40562004 | 9 | [8 empty] | ST |  |  |  | EINGRIFFSCHUTZ UG-ROLLE BB0500 | SL40562004 | 3 | A |  |  |  |  | F |  | L | 2.5 |  | ROLLENSTATION |  |  | FÖRDERBAND QRF0500X027,0M | SL6050568 | EINGRIFFSCHUTZ UG-ROLLE BB0500
.....5 | 1 | 147900 | SL40562004 | 9 | [7 empty] | 5400 | MM | 600 | MM | 0 | L-STAHL*050/050/05*EN 10056*S235JR | SL40562004 | [6 empty] | F |  | H | 21.6 | PROFIL | ROLLENSTATION |  |  | FÖRDERBAND QRF0500X027,0M | SL6050568 | L-STAHL | 050/050/05 | EN 10056 | S235JR
.....5 | 2 | 3670100 | SL40562004 | 18 |  | 5_S235_SL40562004_p2_4st_S_3323_ |  | 5_S235_SL40562004_p2_18st_S_3310_ |  | S |  | 0.085 | M2 | 45 | MM | 100 | BLECH*005,00*EN 10029*1.0122*S235JRC | SL40562004 | [6 empty] | F |  | H | 3.1793 | BLACHA | ROLLENSTATION |  |  | FÖRDERBAND QRF0500X027,0M | SL6050568 | BLECH | 5 | EN 10029 | 1.0122 | S235
....4 | 101 | 24724300 | SL40562004 | 18 | [8 empty] | ST | M010 /030 |  |  | SKT-SCHR*M010/030*ISO 4017*8.8*A2K-VZ | SL40562004 | [6 empty] | F |  | B | 0.026 | ZŁĄCZNE | ROLLENSTATION |  |  | FÖRDERBAND QRF0500X027,0M | SL6050568 | SKT-SCHR | M010/030 | ISO 4017 | 2024-08-08 | A2K-VZ
....4 | 102 | 24398500 | SL40562004 | 18 | [8 empty] | ST | M010 |  |  | SKT-MUTTER*M010*ISO 4032*8*A2K-VZ | SL40562004 | [6 empty] | F |  | B | 0.007 | ZŁĄCZNE | ROLLENSTATION |  |  | FÖRDERBAND QRF0500X027,0M | SL6050568 | SKT-MUTTER | M010 | ISO 4032 | 8 | A2K-VZ
....4 | 103 | 5855900 | SL40562004 | 36 | [8 empty] | ST |  |  |  | SCHEIBE*010,5* *DIN 125*STVZ | SL40562004 | [6 empty] | F |  | B | 0.004 | ZŁĄCZNE | ROLLENSTATION |  |  | FÖRDERBAND QRF0500X027,0M | SL6050568 | SCHEIBE | 10.5 |  | DIN 125 | STVZ
...3 | 3 | SL40562201 | SL40562201 | 1 | [8 empty] | ST |  |  |  | FÜHRUNGSROLLENHALTER QRF0500 UG M20 | SL40562201 | 3 | [5 empty] | F |  | L | 1.8 |  | ROLLENSTATION |  |  | FÖRDERBAND QRF0500X027,0M | SL6050568 | FÜHRUNGSROLLENHALTER QRF0500 UG M20
....4 | 1 | SL40062201 | SL40062201 | 2 | [8 empty] | ST |  |  |  | ROLLENHALTER QRF UNTERGURT M20 | SL40062201 | 4 | [5 empty] | F |  | L | 0.6 |  | ROLLENSTATION |  |  | FÖRDERBAND QRF0500X027,0M | SL6050568 | ROLLENHALTER QRF UNTERGURT M20
.....5 | 1 | 3680900 | SL40062201 | 2 |  | 10_S235_SL40062201_p1_2st_G_5175_ |  | 10_S235_SL40062201_p1_2st_G_3310_ |  | G |  | 0.017 | M2 | 60 | MM | 150 | BLECH*010,00*EN 10029*1.0122*S235JRC | SL40062201 | [6 empty] | F |  | H | 1.413 | BLACHA | ROLLENSTATION |  |  | FÖRDERBAND QRF0500X027,0M | SL6050568 | BLECH | 10 | EN 10029 | 1.0122 | S235
....4 | 2 | SL40079002 | SL40079002 | 4 | [8 empty] | ST |  |  |  | HALTEKLAMMER QRF60/40 M10 B=50 | SL40079002 | 4 | [5 empty] | F |  | L | 0.15 | CYBANT | ROLLENSTATION |  |  | FÖRDERBAND QRF0500X027,0M | SL6050568 | HALTEKLAMMER QRF60/40 M10 B=50
.....5 | 1 | 278400 | SL40079002 | 4 | [7 empty] | 868 | MM | 217 | MM | 0 | RST GW*010*EN 10060*1.0038*S235JR | SL40079002 | [6 empty] | F |  | H | 0 |  | ROLLENSTATION |  |  | FÖRDERBAND QRF0500X027,0M | SL6050568 | RST GW | 10 | EN 10060 | 1.0038 | S235JR
.....5 | 2 | 24398500 | SL40079002 | 8 | [8 empty] | ST | M010 |  |  | SKT-MUTTER*M010*ISO 4032*8*A2K-VZ | SL40079002 | [6 empty] | F |  | B | 0.007 | ZŁĄCZNE | ROLLENSTATION |  |  | FÖRDERBAND QRF0500X027,0M | SL6050568 | SKT-MUTTER | M010 | ISO 4032 | 8 | A2K-VZ
.....5 | 3 | 5855900 | SL40079002 | 8 | [8 empty] | ST |  |  |  | SCHEIBE*010,5* *DIN 125*STVZ | SL40079002 | [6 empty] | F |  | B | 0.004 | ZŁĄCZNE | ROLLENSTATION |  |  | FÖRDERBAND QRF0500X027,0M | SL6050568 | SCHEIBE | 10.5 |  | DIN 125 | STVZ
....4 | 101 | 2414300 | SL40079002 | 4 | [8 empty] | ST |  |  |  | SCHEIBE*017,0* *DIN 9021*140HV VZ | SL40079002 | [6 empty] | F |  | B | 0.04 | ZŁĄCZNE | ROLLENSTATION |  |  | FÖRDERBAND QRF0500X027,0M | SL6050568 | SCHEIBE | 17 |  | DIN 9021 | 140HV VZ
....4 | 102 | 2792900 | SL40079002 | 4 | [8 empty] | ST | M016 |  |  | SKT-MUTTER*M016*ISO 4035*4*A2K-VZ | SL40079002 | [6 empty] | F |  | B | 0.02 | ZŁĄCZNE | ROLLENSTATION |  |  | FÖRDERBAND QRF0500X027,0M | SL6050568 | SKT-MUTTER | M016 | ISO 4035 | 4 | A2K-VZ
...3 | 4 | SL40562102 | SL40562102 | 1 | [8 empty] | ST |  |  |  | FÜHRUNGSROLLENHALTER QRF0500 OG 20° M20 | SL40562102 | 3 | [5 empty] | F |  | L | 1.88 |  | ROLLENSTATION |  |  | FÖRDERBAND QRF0500X027,0M | SL6050568 | FÜHRUNGSROLLENHALTER QRF0500 OG 20° M20
....4 | 1 | SL40062105 | SL40062105 | 1 | [8 empty] | ST |  |  |  | ROLLENHALTER QRF OBERGURT 20° M20 | SL40062105 | 3 | A |  |  |  |  | F |  | L | 0.6 |  | ROLLENSTATION |  |  | FÖRDERBAND QRF0500X027,0M | SL6050568 | ROLLENHALTER QRF OBERGURT 20° M20
.....5 | 1 | 8300 | SL40062105 | 1 |  | 8_S235_SL40062105_p1_1st_GS_6341_1 |  | 8_S235_SL40062105_p1_1st_GS_3310_ | 1xjak narysowano | GS |  | 0.013 | M2 | 100 | MM | 128 | BLECH*008,00*EN 10029*1.0038*S235JR | SL40062105 | [6 empty] | F |  | H | 0.80384 | BLACHA | ROLLENSTATION |  |  | FÖRDERBAND QRF0500X027,0M | SL6050568 | BLECH | 8 | EN 10029 | 1.0038 | S235
....4 | 2 | SL40062104 | SL40062105 | 1 | [8 empty] | ST |  |  |  | ROLLENHALTER QRF OBERGURT 20° M20 | SL40062105 | 3 | A |  |  |  |  | F |  | L | 0.6 |  | ROLLENSTATION |  |  | FÖRDERBAND QRF0500X027,0M | SL6050568 | ROLLENHALTER QRF OBERGURT 20° M20
.....5 | 2 | 8300 | SL40062105 | 1 |  | 8_S235_SL40062105_p2_1st_GS_6341_1 |  | 8_S235_SL40062105_p2_1st_GS_3310_ | 1xlustrzane odbicie | GS |  | 0.013 | M2 | 100 | MM | 128 | BLECH*008,00*EN 10029*1.0038*S235JR | SL40062105 | [6 empty] | F |  | H | 0.80384 | BLACHA | ROLLENSTATION |  |  | FÖRDERBAND QRF0500X027,0M | SL6050568 | BLECH | 8 | EN 10029 | 1.0038 | S235
....4 | 3 | SL40079001 | SL40079001 | 4 | [8 empty] | ST |  |  |  | HALTEKLAMMER QRF60/40 M10 B=70 | SL40079001 | 4 | [5 empty] | F |  | L | 0.15 | CYBANT | ROLLENSTATION |  |  | FÖRDERBAND QRF0500X027,0M | SL6050568 | HALTEKLAMMER QRF60/40 M10 B=70
.....5 | 1 | 278400 | SL40079001 | 4 | [7 empty] | 880 | MM | 220 | MM | 0 | RST GW*010*EN 10060*1.0038*S235JR | SL40079001 | [6 empty] | F |  | H | 0 |  | ROLLENSTATION |  |  | FÖRDERBAND QRF0500X027,0M | SL6050568 | RST GW | 10 | EN 10060 | 1.0038 | S235JR
.....5 | 101 | 24398500 | SL40079001 | 8 | [8 empty] | ST | M010 |  |  | SKT-MUTTER*M010*ISO 4032*8*A2K-VZ | SL40079001 | [6 empty] | F |  | B | 0.007 | ZŁĄCZNE | ROLLENSTATION |  |  | FÖRDERBAND QRF0500X027,0M | SL6050568 | SKT-MUTTER | M010 | ISO 4032 | 8 | A2K-VZ
.....5 | 102 | 24389600 | SL40079001 | 8 | [8 empty] | ST | 10.5 |  |  | SCHEIBE*010,5*A*DIN 125*ST 300HV VZ | SL40079001 | [6 empty] | F |  | B | 0.004 | ZŁĄCZNE | ROLLENSTATION |  |  | FÖRDERBAND QRF0500X027,0M | SL6050568 | SCHEIBE | 10.5 | A | DIN 125 | ST 300HV VZ
....4 | 101 | 2568200 | SL40079001 | 4 | [8 empty] | ST |  |  |  | SCHEIBE*020 * *ISO 7089*A2 | SL40079001 | [6 empty] | F |  | B | 0.02 | ZŁĄCZNE | ROLLENSTATION |  |  | FÖRDERBAND QRF0500X027,0M | SL6050568 | SCHEIBE | 20 |  | ISO 7089 | A2
....4 | 102 | 1085200 | SL40079001 | 4 | [8 empty] | ST | M020 |  |  | SKT-MUTTER*M020*ISO 4035*4*A2K-VZ | SL40079001 | [6 empty] | F |  | B | 0 | ZŁĄCZNE | ROLLENSTATION |  |  | FÖRDERBAND QRF0500X027,0M | SL6050568 | SKT-MUTTER | M020 | ISO 4035 | 4 | A2K-VZ
..2 | 7 | SL6050571 | SL40079001 | 1 | [8 empty] | ST |  |  |  | BANDGERÜST FÖRDERBAND SL6050568 | SL40079001 | [8 empty] | L | 768.548 |  | BANDGERÜST |  |  | FÖRDERBAND QRF0500X027,0M | SL6050568 | BANDGERÜST FÖRDERBAND SL6050568
...3 | 1 | SL40571601 | SL40571601 | 1 | [8 empty] | ST |  |  |  | FÖRDERBANDSCHUSS QRF0500 L=6000 H=500 | SL40571601 | 1 | [5 empty] | F |  | L | 171.116 |  | BANDGERÜST |  |  | FÖRDERBAND QRF0500X027,0M | SL6050568 | FÖRDERBANDSCHUSS QRF0500 L=6000 H=500
....4 | 1 | SL40071601 | SL40071601 | 2 | [8 empty] | ST |  |  |  | SEITENWAND QRF L=6000 H=500 | SL40071601 | 0 | [5 empty] | F |  | L | 75.9 |  | BANDGERÜST |  |  | FÖRDERBAND QRF0500X027,0M | SL6050568 | SEITENWAND QRF L=6000 H=500
.....5 | 1 | 2500 | SL40071601 | 8 |  | 15_S235_SL40071601_p1_16st_S_5175_1 |  | 15_S235_SL40071601_p1_8st_S_3310_ |  | S |  | 0.076 | M2 | 155 | MM | 60 | BLECH*015,00*EN 10029*1.0038*S235JR | SL40071601 | [6 empty] | F |  | H | 8.7606 | BLACHA | BANDGERÜST |  |  | FÖRDERBAND QRF0500X027,0M | SL6050568 | BLECH | 15 | EN 10029 | 1.0038 | S235
.....5 | 2 | 3740200 | SL40071601 | 14 |  | 4_S235_SL40071601_p2_14st_GS_5175_2 |  | 4_S235_SL40071601_p2_14st_GS_3310_ |  | GS |  | 0.717 | M2 | 380 | MM | 134 | BLECH*004,00*EN 10029*1.0122*S235JRC | SL40071601 | [6 empty] | F |  | H | 22.3844 | BLACHA | BANDGERÜST |  |  | FÖRDERBAND QRF0500X027,0M | SL6050568 | BLECH | 4 | EN 10029 | 1.0122 | S235
.....5 | 3 | 1184400 | SL40071601 | 4 | [7 empty] | 23880 | MM | 5970 | MM | 0 | FORMROHR*060/040/03*EN 10219*S235JRH | SL40071601 | [6 empty] | F |  | H | 102.2064 | PROFIL | BANDGERÜST |  |  | FÖRDERBAND QRF0500X027,0M | SL6050568 | FORMROHR | 060/040/03 | EN 10219 | S235JRH
.....5 | 4 | 3210200 | SL40071601 | 4 | [7 empty] | 3772 | MM | 943 | MM | 0 | FORMROHR*030/030/03*EN 10219*S235JRH | SL40071601 | [6 empty] | F |  | H | 9.0151 | PROFIL | BANDGERÜST |  |  | FÖRDERBAND QRF0500X027,0M | SL6050568 | FORMROHR | 030/030/03 | EN 10219 | S235JRH
.....5 | 5 | 3210200 | SL40071601 | 8 | [7 empty] | 7920 | MM | 990 | MM | 0 | FORMROHR*030/030/03*EN 10219*S235JRH | SL40071601 | [6 empty] | F |  | H | 18.9288 | PROFIL | BANDGERÜST |  |  | FÖRDERBAND QRF0500X027,0M | SL6050568 | FORMROHR | 030/030/03 | EN 10219 | S235JRH
....4 | 2 | SL40571702 | SL40571702 | 1 | [8 empty] | ST |  |  |  | DIAGONALE L40/4 L=1170 LA=1130 | SL40571702 | 3 | [5 empty] | F |  | L | 2.8 |  | BANDGERÜST |  |  | FÖRDERBAND QRF0500X027,0M | SL6050568 | DIAGONALE L40/4 L=1170 LA=1130
.....5 | 1 | 312300 | SL40571702 | 1 | [7 empty] | 1170 | MM | 1170 | MM | 0 | L-STAHL*040/040/04*EN 10056*S235JR | SL40571702 | [6 empty] | F |  | H | 2.8314 | PROFIL | BANDGERÜST |  |  | FÖRDERBAND QRF0500X027,0M | SL6050568 | L-STAHL | 040/040/04 | EN 10056 | S235JR
....4 | 3 | SL40571701 | SL40571701 | 4 | [8 empty] | ST |  |  |  | DIAGONALE L40/4 L=1210 LA=1170 | SL40571701 | 3 | [5 empty] | F |  | L | 2.9 |  | BANDGERÜST |  |  | FÖRDERBAND QRF0500X027,0M | SL6050568 | DIAGONALE L40/4 L=1210 LA=1170
.....5 | 1 | 312300 | SL40571701 | 4 | [7 empty] | 4840 | MM | 1210 | MM | 0 | L-STAHL*040/040/04*EN 10056*S235JR | SL40571701 | [6 empty] | F |  | H | 11.7128 | PROFIL | BANDGERÜST |  |  | FÖRDERBAND QRF0500X027,0M | SL6050568 | L-STAHL | 040/040/04 | EN 10056 | S235JR
....4 | 4 | SL40671702 | SL40671702 | 1 | [8 empty] | ST |  |  |  | DIAGONALE L40/4 L=1255 LA=1215 | SL40671702 | 3 | [5 empty] | F |  | L | 3 |  | BANDGERÜST |  |  | FÖRDERBAND QRF0500X027,0M | SL6050568 | DIAGONALE L40/4 L=1255 LA=1215
.....5 | 1 | 312300 | SL40671702 | 1 | [7 empty] | 1255 | MM | 1255 | MM | 0 | L-STAHL*040/040/04*EN 10056*S235JR | SL40671702 | [6 empty] | F |  | H | 3.0371 | PROFIL | BANDGERÜST |  |  | FÖRDERBAND QRF0500X027,0M | SL6050568 | L-STAHL | 040/040/04 | EN 10056 | S235JR
....4 | 101 | 875600 | SL40671702 | 8 | [8 empty] | ST | M016/060 |  |  | SKT-SCHR*M016/060*ISO 4017*8.8*A3K-VZ*SB | SL40671702 | [6 empty] | F |  | B | 0.123 | ZŁĄCZNE | BANDGERÜST |  |  | FÖRDERBAND QRF0500X027,0M | SL6050568 | SKT-SCHR | M016/060 | ISO 4017 | 2024-08-08 | A3K-VZ | SB
....4 | 102 | 5115300 | SL40671702 | 16 | [8 empty] | ST | 17 |  |  | SCHEIBE*017 A *DIN 125**ST 300HV VZ | SL40671702 | [6 empty] | F |  | B | 0.011 | ZŁĄCZNE | BANDGERÜST |  |  | FÖRDERBAND QRF0500X027,0M | SL6050568 | SCHEIBE | 017 A | DIN 125 |  | ST 300HV VZ
....4 | 103 | 28506600 | SL40671702 | 8 | [8 empty] | ST | M016 |  |  | SKT-MUTTER*M016*ISO 4032*8*A3K-VZ*SB | SL40671702 | [6 empty] | F |  | B | 0.033 | ZŁĄCZNE | BANDGERÜST |  |  | FÖRDERBAND QRF0500X027,0M | SL6050568 | SKT-MUTTER | M016 | ISO 4032 | 8 | A3K-VZ | SB
....4 | 104 | 24724300 | SL40671702 | 12 | [8 empty] | ST | M010 /030 |  |  | SKT-SCHR*M010/030*ISO 4017*8.8*A2K-VZ | SL40671702 | [6 empty] | F |  | B | 0.026 | ZŁĄCZNE | BANDGERÜST |  |  | FÖRDERBAND QRF0500X027,0M | SL6050568 | SKT-SCHR | M010/030 | ISO 4017 | 2024-08-08 | A2K-VZ
....4 | 105 | 24389600 | SL40671702 | 24 | [8 empty] | ST | 10.5 |  |  | SCHEIBE*010,5*A*DIN 125*ST 300HV VZ | SL40671702 | [6 empty] | F |  | B | 0.004 | ZŁĄCZNE | BANDGERÜST |  |  | FÖRDERBAND QRF0500X027,0M | SL6050568 | SCHEIBE | 10.5 | A | DIN 125 | ST 300HV VZ
....4 | 106 | 24398500 | SL40671702 | 12 | [8 empty] | ST | M010 |  |  | SKT-MUTTER*M010*ISO 4032*8*A2K-VZ | SL40671702 | [6 empty] | F |  | B | 0.007 | ZŁĄCZNE | BANDGERÜST |  |  | FÖRDERBAND QRF0500X027,0M | SL6050568 | SKT-MUTTER | M010 | ISO 4032 | 8 | A2K-VZ
...3 | 2 | SL40571401 | SL40571401 | 3 | [8 empty] | ST |  |  |  | FÖRDERBANDSCHUSS QRF0500 L=4000 H=500 | SL40571401 | 1 | [5 empty] | F |  | L | 117.8 |  | BANDGERÜST |  |  | FÖRDERBAND QRF0500X027,0M | SL6050568 | FÖRDERBANDSCHUSS QRF0500 L=4000 H=500
....4 | 1 | SL40071401 | SL40071401 | 6 | [8 empty] | ST |  |  |  | SEITENWAND QRF L=4000 H=500 | SL40071401 | 0 | [5 empty] | F |  | L | 52.1 |  | BANDGERÜST |  |  | FÖRDERBAND QRF0500X027,0M | SL6050568 | SEITENWAND QRF L=4000 H=500
.....5 | 1 | 2500 | SL40071401 | 24 |  | 15_S235_SL40071401_p1_16st_S_2158_1 |  | 15_S235_SL40071401_p1_24st__3310_ |  |  |  | 0.227 | M2 | 60 | MM | 155 | BLECH*015,00*EN 10029*1.0038*S235JR | SL40071401 | [6 empty] | F |  | H | 26.2818 | BLACHA | BANDGERÜST |  |  | FÖRDERBAND QRF0500X027,0M | SL6050568 | BLECH | 15 | EN 10029 | 1.0038 | S235
.....5 | 2 | 3740200 | SL40071401 | 30 |  | 4_S235_SL40071401_p2_10st_GS_2158_2 |  | 4_S235_SL40071401_p2_30st__3310_ |  |  |  | 1.535 | M2 | 380 | MM | 134 | BLECH*004,00*EN 10029*1.0122*S235JRC | SL40071401 | [6 empty] | F |  | H | 47.9666 | BLACHA | BANDGERÜST |  |  | FÖRDERBAND QRF0500X027,0M | SL6050568 | BLECH | 4 | EN 10029 | 1.0122 | S235
.....5 | 3 | 1184400 | SL40071401 | 12 | [7 empty] | 47640 | MM | 3970 | MM | 0 | FORMROHR*060/040/03*EN 10219*S235JRH | SL40071401 | [6 empty] | F |  | H | 203.8992 | PROFIL | BANDGERÜST |  |  | FÖRDERBAND QRF0500X027,0M | SL6050568 | FORMROHR | 060/040/03 | EN 10219 | S235JRH
.....5 | 4 | 3210200 | SL40071401 | 12 | [7 empty] | 11316 | MM | 943 | MM | 0 | FORMROHR*030/030/03*EN 10219*S235JRH | SL40071401 | [6 empty] | F |  | H | 27.0452 | PROFIL | BANDGERÜST |  |  | FÖRDERBAND QRF0500X027,0M | SL6050568 | FORMROHR | 030/030/03 | EN 10219 | S235JRH
.....5 | 5 | 3210200 | SL40071401 | 12 | [7 empty] | 11880 | MM | 990 | MM | 0 | FORMROHR*030/030/03*EN 10219*S235JRH | SL40071401 | [6 empty] | F |  | H | 28.3932 | PROFIL | BANDGERÜST |  |  | FÖRDERBAND QRF0500X027,0M | SL6050568 | FORMROHR | 030/030/03 | EN 10219 | S235JRH
....4 | 2 | SL40571702 | SL40571702 | 3 | [8 empty] | ST |  |  |  | DIAGONALE L40/4 L=1170 LA=1130 | SL40571702 | 3 | [5 empty] | F |  | L | 2.8 |  | BANDGERÜST |  |  | FÖRDERBAND QRF0500X027,0M | SL6050568 | DIAGONALE L40/4 L=1170 LA=1130
.....5 | 1 | 312300 | SL40571702 | 3 | [7 empty] | 3510 | MM | 1170 | MM | 0 | L-STAHL*040/040/04*EN 10056*S235JR | SL40571702 | [6 empty] | F |  | H | 8.4942 | PROFIL | BANDGERÜST |  |  | FÖRDERBAND QRF0500X027,0M | SL6050568 | L-STAHL | 040/040/04 | EN 10056 | S235JR
....4 | 3 | SL40571701 | SL40571701 | 6 | [8 empty] | ST |  |  |  | DIAGONALE L40/4 L=1210 LA=1170 | SL40571701 | 3 | [5 empty] | F |  | L | 2.9 |  | BANDGERÜST |  |  | FÖRDERBAND QRF0500X027,0M | SL6050568 | DIAGONALE L40/4 L=1210 LA=1170
.....5 | 1 | 312300 | SL40571701 | 6 | [7 empty] | 7260 | MM | 1210 | MM | 0 | L-STAHL*040/040/04*EN 10056*S235JR | SL40571701 | [6 empty] | F |  | H | 17.5692 | PROFIL | BANDGERÜST |  |  | FÖRDERBAND QRF0500X027,0M | SL6050568 | L-STAHL | 040/040/04 | EN 10056 | S235JR
....4 | 4 | SL40671702 | SL40671702 | 3 | [8 empty] | ST |  |  |  | DIAGONALE L40/4 L=1255 LA=1215 | SL40671702 | 3 | [5 empty] | F |  | L | 3 |  | BANDGERÜST |  |  | FÖRDERBAND QRF0500X027,0M | SL6050568 | DIAGONALE L40/4 L=1255 LA=1215
.....5 | 1 | 312300 | SL40671702 | 3 | [7 empty] | 3765 | MM | 1255 | MM | 0 | L-STAHL*040/040/04*EN 10056*S235JR | SL40671702 | [6 empty] | F |  | H | 9.1113 | PROFIL | BANDGERÜST |  |  | FÖRDERBAND QRF0500X027,0M | SL6050568 | L-STAHL | 040/040/04 | EN 10056 | S235JR
....4 | 101 | 875600 | SL40671702 | 24 | [8 empty] | ST | M016/060 |  |  | SKT-SCHR*M016/060*ISO 4017*8.8*A3K-VZ*SB | SL40671702 | [6 empty] | F |  | B | 0.123 | ZŁĄCZNE | BANDGERÜST |  |  | FÖRDERBAND QRF0500X027,0M | SL6050568 | SKT-SCHR | M016/060 | ISO 4017 | 2024-08-08 | A3K-VZ | SB
....4 | 102 | 5115300 | SL40671702 | 48 | [8 empty] | ST | 17 |  |  | SCHEIBE*017 A *DIN 125**ST 300HV VZ | SL40671702 | [6 empty] | F |  | B | 0.011 | ZŁĄCZNE | BANDGERÜST |  |  | FÖRDERBAND QRF0500X027,0M | SL6050568 | SCHEIBE | 017 A | DIN 125 |  | ST 300HV VZ
....4 | 103 | 28506600 | SL40671702 | 24 | [8 empty] | ST | M016 |  |  | SKT-MUTTER*M016*ISO 4032*8*A3K-VZ*SB | SL40671702 | [6 empty] | F |  | B | 0.033 | ZŁĄCZNE | BANDGERÜST |  |  | FÖRDERBAND QRF0500X027,0M | SL6050568 | SKT-MUTTER | M016 | ISO 4032 | 8 | A3K-VZ | SB
....4 | 104 | 24724300 | SL40671702 | 24 | [8 empty] | ST | M010 /030 |  |  | SKT-SCHR*M010/030*ISO 4017*8.8*A2K-VZ | SL40671702 | [6 empty] | F |  | B | 0.026 | ZŁĄCZNE | BANDGERÜST |  |  | FÖRDERBAND QRF0500X027,0M | SL6050568 | SKT-SCHR | M010/030 | ISO 4017 | 2024-08-08 | A2K-VZ
....4 | 105 | 24389600 | SL40671702 | 48 | [8 empty] | ST | 10.5 |  |  | SCHEIBE*010,5*A*DIN 125*ST 300HV VZ | SL40671702 | [6 empty] | F |  | B | 0.004 | ZŁĄCZNE | BANDGERÜST |  |  | FÖRDERBAND QRF0500X027,0M | SL6050568 | SCHEIBE | 10.5 | A | DIN 125 | ST 300HV VZ
....4 | 106 | 24398500 | SL40671702 | 24 | [8 empty] | ST | M010 |  |  | SKT-MUTTER*M010*ISO 4032*8*A2K-VZ | SL40671702 | [6 empty] | F |  | B | 0.007 | ZŁĄCZNE | BANDGERÜST |  |  | FÖRDERBAND QRF0500X027,0M | SL6050568 | SKT-MUTTER | M010 | ISO 4032 | 8 | A2K-VZ
...3 | 3 | SL40571101 | SL40571101 | 1 | [8 empty] | ST |  |  |  | FÖRDERBANDSCHUSS QRF0500 L=1000 H=500 | SL40571101 | 2 | [5 empty] | F |  | L | 37.6 |  | BANDGERÜST |  |  | FÖRDERBAND QRF0500X027,0M | SL6050568 | FÖRDERBANDSCHUSS QRF0500 L=1000 H=500
....4 | 1 | SL40071102 | SL40071102 | 1 | [8 empty] | ST |  |  |  | SEITENWAND QRF L=1000 H=500 | SL40071102 | 2 | [5 empty] | F |  | L | 16.5 |  | BANDGERÜST |  |  | FÖRDERBAND QRF0500X027,0M | SL6050568 | SEITENWAND QRF L=1000 H=500
.....5 | 1 | 2500 | SL40071102 | 4 |  | 15_S235_SL40071102_p1_4st_S_6341_1 |  | 15_S235_SL40071102_p1_4st_S_3310_ |  | S |  | 0.038 | M2 | 155 | MM | 60 | BLECH*015,00*EN 10029*1.0038*S235JR | SL40071102 | [6 empty] | F |  | H | 4.3803 | BLACHA | BANDGERÜST |  |  | FÖRDERBAND QRF0500X027,0M | SL6050568 | BLECH | 15 | EN 10029 | 1.0038 | S235
.....5 | 2 | 3740200 | SL40071102 | 2 |  | 4_S235_SL40071102_p2_4st_doc_6341 |  | 4_S235_SL40071102_p2_2st_GS_3310_ |  | GS |  | 0.102 | M2 | 380 | MM | 134 | BLECH*004,00*EN 10029*1.0122*S235JRC | SL40071102 | [6 empty] | F |  | H | 3.1978 | BLACHA | BANDGERÜST |  |  | FÖRDERBAND QRF0500X027,0M | SL6050568 | BLECH | 4 | EN 10029 | 1.0122 | S235
.....5 | 3 | 1184400 | SL40071102 | 2 | [7 empty] | 1940 | MM | 970 | MM | 0 | FORMROHR*060/040/03*EN 10219*S235JRH | SL40071102 | [6 empty] | F |  | H | 8.3032 | PROFIL | BANDGERÜST |  |  | FÖRDERBAND QRF0500X027,0M | SL6050568 | FORMROHR | 060/040/03 | EN 10219 | S235JRH
.....5 | 4 | 3210200 | SL40071102 | 1 | [7 empty] | 896 | MM | 896 | MM | 0 | FORMROHR*030/030/03*EN 10219*S235JRH | SL40071102 | [6 empty] | F |  | H | 2.1414 | PROFIL | BANDGERÜST |  |  | FÖRDERBAND QRF0500X027,0M | SL6050568 | FORMROHR | 030/030/03 | EN 10219 | S235JRH
....4 | 2 | SL40071101 | SL40071102 | 1 | [8 empty] | ST |  |  |  | SEITENWAND QRF L=1000 H=500 | SL40071102 | 2 | [5 empty] | F |  | L | 16.5 |  | BANDGERÜST |  |  | FÖRDERBAND QRF0500X027,0M | SL6050568 | SEITENWAND QRF L=1000 H=500
.....5 | 1 | 2500 | SL40071102 | 4 |  | 15_S235_SL40071102_p1_4st_S_6341_1 |  | 15_S235_SL40071102_p1_4st_S_3310_1 |  | S | 1 | 0.038 | M2 | 155 | MM | 60 | BLECH*015,00*EN 10029*1.0038*S235JR | SL40071102 | [6 empty] | F |  | H | 4.3803 | BLACHA | BANDGERÜST |  |  | FÖRDERBAND QRF0500X027,0M | SL6050568 | BLECH | 15 | EN 10029 | 1.0038 | S235
.....5 | 2 | 3740200 | SL40071102 | 2 |  | 4_S235_SL40071102_p2_4st_doc_6341 |  | 4_S235_SL40071102_p2_2st_GS_3310_1 |  | GS | 1 | 0.102 | M2 | 380 | MM | 134 | BLECH*004,00*EN 10029*1.0122*S235JRC | SL40071102 | [6 empty] | F |  | H | 3.1978 | BLACHA | BANDGERÜST |  |  | FÖRDERBAND QRF0500X027,0M | SL6050568 | BLECH | 4 | EN 10029 | 1.0122 | S235
.....5 | 3 | 1184400 | SL40071102 | 2 | [7 empty] | 1940 | MM | 970 | MM | 0 | FORMROHR*060/040/03*EN 10219*S235JRH | SL40071102 | [6 empty] | F |  | H | 8.3032 | PROFIL | BANDGERÜST |  |  | FÖRDERBAND QRF0500X027,0M | SL6050568 | FORMROHR | 060/040/03 | EN 10219 | S235JRH
.....5 | 4 | 3210200 | SL40071102 | 1 | [7 empty] | 896 | MM | 896 | MM | 0 | FORMROHR*030/030/03*EN 10219*S235JRH | SL40071102 | [6 empty] | F |  | H | 2.1414 | PROFIL | BANDGERÜST |  |  | FÖRDERBAND QRF0500X027,0M | SL6050568 | FORMROHR | 030/030/03 | EN 10219 | S235JRH
....4 | 3 | SL40571701 | SL40571701 | 1 | [8 empty] | ST |  |  |  | DIAGONALE L40/4 L=1210 LA=1170 | SL40571701 | 3 | [5 empty] | F |  | L | 2.9 |  | BANDGERÜST |  |  | FÖRDERBAND QRF0500X027,0M | SL6050568 | DIAGONALE L40/4 L=1210 LA=1170
.....5 | 1 | 312300 | SL40571701 | 1 | [7 empty] | 1210 | MM | 1210 | MM | 0 | L-STAHL*040/040/04*EN 10056*S235JR | SL40571701 | [6 empty] | F |  | H | 2.9282 | PROFIL | BANDGERÜST |  |  | FÖRDERBAND QRF0500X027,0M | SL6050568 | L-STAHL | 040/040/04 | EN 10056 | S235JR
....4 | 101 | 875600 | SL40571701 | 8 | [8 empty] | ST | M016/060 |  |  | SKT-SCHR*M016/060*ISO 4017*8.8*A3K-VZ*SB | SL40571701 | [6 empty] | F |  | B | 0.123 | ZŁĄCZNE | BANDGERÜST |  |  | FÖRDERBAND QRF0500X027,0M | SL6050568 | SKT-SCHR | M016/060 | ISO 4017 | 2024-08-08 | A3K-VZ | SB
....4 | 102 | 5115300 | SL40571701 | 16 | [8 empty] | ST | 17 |  |  | SCHEIBE*017 A *DIN 125**ST 300HV VZ | SL40571701 | [6 empty] | F |  | B | 0.011 | ZŁĄCZNE | BANDGERÜST |  |  | FÖRDERBAND QRF0500X027,0M | SL6050568 | SCHEIBE | 017 A | DIN 125 |  | ST 300HV VZ
....4 | 103 | 28506600 | SL40571701 | 8 | [8 empty] | ST | M016 |  |  | SKT-MUTTER*M016*ISO 4032*8*A3K-VZ*SB | SL40571701 | [6 empty] | F |  | B | 0.033 | ZŁĄCZNE | BANDGERÜST |  |  | FÖRDERBAND QRF0500X027,0M | SL6050568 | SKT-MUTTER | M016 | ISO 4032 | 8 | A3K-VZ | SB
....4 | 104 | 24724300 | SL40571701 | 2 | [8 empty] | ST | M010 /030 |  |  | SKT-SCHR*M010/030*ISO 4017*8.8*A2K-VZ | SL40571701 | [6 empty] | F |  | B | 0.026 | ZŁĄCZNE | BANDGERÜST |  |  | FÖRDERBAND QRF0500X027,0M | SL6050568 | SKT-SCHR | M010/030 | ISO 4017 | 2024-08-08 | A2K-VZ
....4 | 105 | 24389600 | SL40571701 | 4 | [8 empty] | ST | 10.5 |  |  | SCHEIBE*010,5*A*DIN 125*ST 300HV VZ | SL40571701 | [6 empty] | F |  | B | 0.004 | ZŁĄCZNE | BANDGERÜST |  |  | FÖRDERBAND QRF0500X027,0M | SL6050568 | SCHEIBE | 10.5 | A | DIN 125 | ST 300HV VZ
....4 | 106 | 24398500 | SL40571701 | 2 | [8 empty] | ST | M010 |  |  | SKT-MUTTER*M010*ISO 4032*8*A2K-VZ | SL40571701 | [6 empty] | F |  | B | 0.007 | ZŁĄCZNE | BANDGERÜST |  |  | FÖRDERBAND QRF0500X027,0M | SL6050568 | SKT-MUTTER | M010 | ISO 4032 | 8 | A2K-VZ
...3 | 4 | SL40571602 | SL40571602 | 1 | [8 empty] | ST |  |  |  | FB ENDSCHUSS QRF0500 L=6000 H=500 | SL40571602 | 1 | [5 empty] | F |  | L | 171.3 |  | BANDGERÜST |  |  | FÖRDERBAND QRF0500X027,0M | SL6050568 | FB ENDSCHUSS QRF0500 L=6000 H=500
....4 | 1 | SL40071601 | SL40071601 | 2 | [8 empty] | ST |  |  |  | SEITENWAND QRF L=6000 H=500 | SL40071601 | 0 | [5 empty] | F |  | L | 75.9 |  | BANDGERÜST |  |  | FÖRDERBAND QRF0500X027,0M | SL6050568 | SEITENWAND QRF L=6000 H=500
.....5 | 1 | 2500 | SL40071601 | 8 |  | 15_S235_SL40071601_p1_16st_S_5175_1 |  | 15_S235_SL40071601_p1_8st_S_3310_1 |  | S | 1 | 0.076 | M2 | 155 | MM | 60 | BLECH*015,00*EN 10029*1.0038*S235JR | SL40071601 | [6 empty] | F |  | H | 8.7606 | BLACHA | BANDGERÜST |  |  | FÖRDERBAND QRF0500X027,0M | SL6050568 | BLECH | 15 | EN 10029 | 1.0038 | S235
.....5 | 2 | 3740200 | SL40071601 | 14 |  | 4_S235_SL40071601_p2_14st_GS_5175_2 |  | 4_S235_SL40071601_p2_14st_GS_3310_1 |  | GS | 1 | 0.717 | M2 | 380 | MM | 134 | BLECH*004,00*EN 10029*1.0122*S235JRC | SL40071601 | [6 empty] | F |  | H | 22.3844 | BLACHA | BANDGERÜST |  |  | FÖRDERBAND QRF0500X027,0M | SL6050568 | BLECH | 4 | EN 10029 | 1.0122 | S235
.....5 | 3 | 1184400 | SL40071601 | 4 | [7 empty] | 23880 | MM | 5970 | MM | 0 | FORMROHR*060/040/03*EN 10219*S235JRH | SL40071601 | [6 empty] | F |  | H | 102.2064 | PROFIL | BANDGERÜST |  |  | FÖRDERBAND QRF0500X027,0M | SL6050568 | FORMROHR | 060/040/03 | EN 10219 | S235JRH
.....5 | 4 | 3210200 | SL40071601 | 4 | [7 empty] | 3772 | MM | 943 | MM | 0 | FORMROHR*030/030/03*EN 10219*S235JRH | SL40071601 | [6 empty] | F |  | H | 9.0151 | PROFIL | BANDGERÜST |  |  | FÖRDERBAND QRF0500X027,0M | SL6050568 | FORMROHR | 030/030/03 | EN 10219 | S235JRH
.....5 | 5 | 3210200 | SL40071601 | 8 | [7 empty] | 7920 | MM | 990 | MM | 0 | FORMROHR*030/030/03*EN 10219*S235JRH | SL40071601 | [6 empty] | F |  | H | 18.9288 | PROFIL | BANDGERÜST |  |  | FÖRDERBAND QRF0500X027,0M | SL6050568 | FORMROHR | 030/030/03 | EN 10219 | S235JRH
....4 | 2 | SL40571702 | SL40571702 | 2 | [8 empty] | ST |  |  |  | DIAGONALE L40/4 L=1170 LA=1130 | SL40571702 | 3 | [5 empty] | F |  | L | 2.8 |  | BANDGERÜST |  |  | FÖRDERBAND QRF0500X027,0M | SL6050568 | DIAGONALE L40/4 L=1170 LA=1130
.....5 | 1 | 312300 | SL40571702 | 2 | [7 empty] | 2340 | MM | 1170 | MM | 0 | L-STAHL*040/040/04*EN 10056*S235JR | SL40571702 | [6 empty] | F |  | H | 5.6628 | PROFIL | BANDGERÜST |  |  | FÖRDERBAND QRF0500X027,0M | SL6050568 | L-STAHL | 040/040/04 | EN 10056 | S235JR
....4 | 3 | SL40571701 | SL40571701 | 4 | [8 empty] | ST |  |  |  | DIAGONALE L40/4 L=1210 LA=1170 | SL40571701 | 3 | [5 empty] | F |  | L | 2.9 |  | BANDGERÜST |  |  | FÖRDERBAND QRF0500X027,0M | SL6050568 | DIAGONALE L40/4 L=1210 LA=1170
.....5 | 1 | 312300 | SL40571701 | 4 | [7 empty] | 4840 | MM | 1210 | MM | 0 | L-STAHL*040/040/04*EN 10056*S235JR | SL40571701 | [6 empty] | F |  | H | 11.7128 | PROFIL | BANDGERÜST |  |  | FÖRDERBAND QRF0500X027,0M | SL6050568 | L-STAHL | 040/040/04 | EN 10056 | S235JR
....4 | 101 | 24724300 | SL40571701 | 12 | [8 empty] | ST | M010 /030 |  |  | SKT-SCHR*M010/030*ISO 4017*8.8*A2K-VZ | SL40571701 | [6 empty] | F |  | B | 0.026 | ZŁĄCZNE | BANDGERÜST |  |  | FÖRDERBAND QRF0500X027,0M | SL6050568 | SKT-SCHR | M010/030 | ISO 4017 | 2024-08-08 | A2K-VZ
....4 | 102 | 24398500 | SL40571701 | 12 | [8 empty] | ST | M010 |  |  | SKT-MUTTER*M010*ISO 4032*8*A2K-VZ | SL40571701 | [6 empty] | F |  | B | 0.007 | ZŁĄCZNE | BANDGERÜST |  |  | FÖRDERBAND QRF0500X027,0M | SL6050568 | SKT-MUTTER | M010 | ISO 4032 | 8 | A2K-VZ
....4 | 103 | 24389600 | SL40571701 | 24 | [8 empty] | ST | 10.5 |  |  | SCHEIBE*010,5*A*DIN 125*ST 300HV VZ | SL40571701 | [6 empty] | F |  | B | 0.004 | ZŁĄCZNE | BANDGERÜST |  |  | FÖRDERBAND QRF0500X027,0M | SL6050568 | SCHEIBE | 10.5 | A | DIN 125 | ST 300HV VZ
....4 | 104 | 875600 | SL40571701 | 8 | [8 empty] | ST | M016/060 |  |  | SKT-SCHR*M016/060*ISO 4017*8.8*A3K-VZ*SB | SL40571701 | [6 empty] | F |  | B | 0.123 | ZŁĄCZNE | BANDGERÜST |  |  | FÖRDERBAND QRF0500X027,0M | SL6050568 | SKT-SCHR | M016/060 | ISO 4017 | 2024-08-08 | A3K-VZ | SB
....4 | 105 | 2321600 | SL40571701 | 8 | [8 empty] | ST | M016 |  |  | SKT-MUTTER*M016*ISO 4032*8*A2K-VZ*LI | SL40571701 | [6 empty] | F |  | B | 0.033 | ZŁĄCZNE | BANDGERÜST |  |  | FÖRDERBAND QRF0500X027,0M | SL6050568 | SKT-MUTTER | M016 | ISO 4032 | 8 | A2K-VZ | LI
....4 | 106 | 5115300 | SL40571701 | 16 | [8 empty] | ST | 17 |  |  | SCHEIBE*017 A *DIN 125**ST 300HV VZ | SL40571701 | [6 empty] | F |  | B | 0.011 | ZŁĄCZNE | BANDGERÜST |  |  | FÖRDERBAND QRF0500X027,0M | SL6050568 | SCHEIBE | 017 A | DIN 125 |  | ST 300HV VZ
...3 | 5 | SL40572001 | SL40572001 | 1 | [8 empty] | ST |  |  |  | LASCHE FÜR SPANNSTATION H=050 LA=100 | SL40572001 | 4 | A |  |  |  |  | F |  | L | 3.936 |  | BANDGERÜST |  |  | FÖRDERBAND QRF0500X027,0M | SL6050568 | LASCHE FÜR SPANNSTATION H=050 LA=100
....4 | 1 | SL40072001 | SL40072001 | 2 | [8 empty] | ST |  |  |  | LASCHE FÜR SPANNSTATION H=050 LA=100 | SL40072001 | 3 | [5 empty] | F |  | L | 1.5 |  | BANDGERÜST |  |  | FÖRDERBAND QRF0500X027,0M | SL6050568 | LASCHE FÜR SPANNSTATION H=050 LA=100
.....5 | 1 | 3667000 | SL40072001 | 2 |  | 8_S235_SL40072001_p1_2st_G_9517_1 |  | 8_S235_SL40072001_p1_2st_G_3310_ |  | G |  | 0.071 | M2 | 260 | MM | 135 | BLECH*008,00*EN 10029*1.0122*S235JRC | SL40072001 | [6 empty] | F |  | H | 4.4086 | BLACHA | BANDGERÜST |  |  | FÖRDERBAND QRF0500X027,0M | SL6050568 | BLECH | 8 | EN 10029 | 1.0122 | S235
....4 | 101 | 25397900 | SL40072001 | 4 | [8 empty] | ST | M012/030 |  |  | SKT-SCHR*M012/030*ISO 4017*8.8*A3K-VZ*SB | SL40072001 | [6 empty] | F |  | B | 0.038 | ZŁĄCZNE | BANDGERÜST |  |  | FÖRDERBAND QRF0500X027,0M | SL6050568 | SKT-SCHR | M012/030 | ISO 4017 | 2024-08-08 | A3K-VZ | SB
....4 | 102 | 24707900 | SL40072001 | 4 | [8 empty] | ST | M012 |  |  | SKT-MUTTER*M012*ISO 4032*8*A3K-VZ*SB | SL40072001 | [6 empty] | F |  | B | 0.017 | ZŁĄCZNE | BANDGERÜST |  |  | FÖRDERBAND QRF0500X027,0M | SL6050568 | SKT-MUTTER | M012 | ISO 4032 | 8 | A3K-VZ | SB
....4 | 103 | 2357600 | SL40072001 | 8 | [8 empty] | ST | 13 |  |  | SCHEIBE*013*DIN 125*ST VZ | SL40072001 | [6 empty] | F |  | B | 0.006 | ZŁĄCZNE | BANDGERÜST |  |  | FÖRDERBAND QRF0500X027,0M | SL6050568 | SCHEIBE | 13 | DIN 125 | ST VZ
....4 | 104 | 1606200 | SL40072001 | 2 | [8 empty] | ST | M020/050 |  |  | SKT-SCHR*M020/050*ISO 4017*8.8*A3K-VZ*SB | SL40072001 | [6 empty] | F |  | B | 0.2 | ZŁĄCZNE | BANDGERÜST |  |  | FÖRDERBAND QRF0500X027,0M | SL6050568 | SKT-SCHR | M020/050 | ISO 4017 | 2024-08-08 | A3K-VZ | SB
....4 | 105 | 24723900 | SL40072001 | 2 | [8 empty] | ST | M020 |  |  | SKT-MUTTER*M020*ISO 4032*8*A3K-VZ*SB | SL40072001 | [6 empty] | F |  | B | 0.1 | ZŁĄCZNE | BANDGERÜST |  |  | FÖRDERBAND QRF0500X027,0M | SL6050568 | SKT-MUTTER | M020 | ISO 4032 | 8 | A3K-VZ | SB
....4 | 106 | 2779500 | SL40072001 | 4 | [8 empty] | ST |  |  |  | SCHEIBE*021 * *DIN 125* VZ | SL40072001 | [6 empty] | F |  | B | 0.017 | ZŁĄCZNE | BANDGERÜST |  |  | FÖRDERBAND QRF0500X027,0M | SL6050568 | SCHEIBE | 21 |  | DIN 125 | VZ
...3 | 6 | SL40572003 | SL40572003 | 3 | [8 empty] | ST |  |  |  | LASCHE FÜR BANDGERÜST H=075 L=400 | SL40572003 | 4 | [5 empty] | F |  | L | 9.732 |  | BANDGERÜST |  |  | FÖRDERBAND QRF0500X027,0M | SL6050568 | LASCHE FÜR BANDGERÜST H=075 L=400
....4 | 1 | SL40072003 | SL40072003 | 6 | [8 empty] | ST |  |  |  | LASCHE FÜR BANDGERÜST H=075 L=400 | SL40072003 | [6 empty] | F |  | L | 3.801 |  | BANDGERÜST |  |  | FÖRDERBAND QRF0500X027,0M | SL6050568 | LASCHE FÜR BANDGERÜST H=075 L=400
.....5 | 1 | 3667000 | SL40072003 | 6 |  | 8_S235_SL40072003_p1_4st_S_5175_ |  | 8_S235_SL40072003_p1_6st_S_3310_ |  | S |  | 0.454 | M2 | 400 | MM | 188 | BLECH*008,00*EN 10029*1.0122*S235JRC | SL40072003 | [6 empty] | F |  | H | 28.3354 | BLACHA | BANDGERÜST |  |  | FÖRDERBAND QRF0500X027,0M | SL6050568 | BLECH | 8 | EN 10029 | 1.0122 | S235
.....5 | 2 | 3667000 | SL40072003 | 12 | fazować krawędź | 8_S235_SL40072003_p2_8st_SO_5175_ |  | 8_S235_SL40072003_p2_12st_SO_3310_ |  | SO |  | 0.019 | M2 | 60 | MM | 20 | BLECH*008,00*EN 10029*1.0122*S235JRC | SL40072003 | [6 empty] | F |  | H | 0.90432 | BLACHA | BANDGERÜST |  |  | FÖRDERBAND QRF0500X027,0M | SL6050568 | BLECH | 8 | EN 10029 | 1.0122 | S235
....4 | 2 | SL40079004 | SL40079004 | 24 | [8 empty] | ST |  |  |  | HALTEKLAMMER QRF60/40 M12 B=72 | SL40079004 | 4 | [5 empty] | F |  | L | 0.2 | CYBANT | BANDGERÜST |  |  | FÖRDERBAND QRF0500X027,0M | SL6050568 | HALTEKLAMMER QRF60/40 M12 B=72
.....5 | 1 | 463100 | SL40079004 | 24 | [7 empty] | 5520 | MM | 230 | MM | 0 | RST GW*012*EN 10060*1.0038*S235JR | SL40079004 | [6 empty] | F |  | H | 0 |  | BANDGERÜST |  |  | FÖRDERBAND QRF0500X027,0M | SL6050568 | RST GW | 12 | EN 10060 | 1.0038 | S235JR
.....5 | 201 | 24707900 | SL40079004 | 48 | [8 empty] | ST | M012 |  |  | SKT-MUTTER*M012*ISO 4032*8*A3K-VZ*SB | SL40079004 | [6 empty] | F |  | B | 0.017 | ZŁĄCZNE | BANDGERÜST |  |  | FÖRDERBAND QRF0500X027,0M | SL6050568 | SKT-MUTTER | M012 | ISO 4032 | 8 | A3K-VZ | SB
.....5 | 202 | 24484200 | SL40079004 | 48 | [8 empty] | ST | 13 |  |  | SCHEIBE*013 *A*DIN 125*ST 300HV VZ | SL40079004 | [6 empty] | F |  | B | 0.01 | ZŁĄCZNE | BANDGERÜST |  |  | FÖRDERBAND QRF0500X027,0M | SL6050568 | SCHEIBE | 13 | A | DIN 125 | ST 300HV VZ
....4 | 201 | 1785800 | SL40079004 | 6 | [8 empty] | ST | M020/045 |  |  | SKT-SCHR*M020/045*ISO 4017*8.8*A3K-VZ*SB | SL40079004 | [6 empty] | F |  | B | 0.167 | ZŁĄCZNE | BANDGERÜST |  |  | FÖRDERBAND QRF0500X027,0M | SL6050568 | SKT-SCHR | M020/045 | ISO 4017 | 2024-08-08 | A3K-VZ | SB
....4 | 202 | 24723900 | SL40079004 | 6 | [8 empty] | ST | M020 |  |  | SKT-MUTTER*M020*ISO 4032*8*A3K-VZ*SB | SL40079004 | [6 empty] | F |  | B | 0.1 | ZŁĄCZNE | BANDGERÜST |  |  | FÖRDERBAND QRF0500X027,0M | SL6050568 | SKT-MUTTER | M020 | ISO 4032 | 8 | A3K-VZ | SB
....4 | 203 | 2779500 | SL40079004 | 12 | [8 empty] | ST |  |  |  | SCHEIBE*021 * *DIN 125* VZ | SL40079004 | [6 empty] | F |  | B | 0.017 | ZŁĄCZNE | BANDGERÜST |  |  | FÖRDERBAND QRF0500X027,0M | SL6050568 | SCHEIBE | 21 |  | DIN 125 | VZ
...3 | 7 | SL40091010 | SL40091010 | 2 | [8 empty] | ST |  |  |  | KONSOLE REISSLEINENSCHALTER LIFELINE 4 | SL40091010 | 2 | [5 empty] | F |  | L | 1 |  | BANDGERÜST |  |  | FÖRDERBAND QRF0500X027,0M | SL6050568 | KONSOLE REISSLEINENSCHALTER LIFELINE 4
....4 | 1 | 155000 | SL40091010 | 2 | MAGAZYN | 3_S235_SL40091010_p1_1st_G_9517_4 | [5 empty] | 0.124 | M2 | 389 | MM | 159 | BLECH*003,00*EN 10029*1.0038*S235JR | SL40091010 | [6 empty] | F |  | H | 2.9132 | BLACHA | BANDGERÜST | MAGAZYN |  | FÖRDERBAND QRF0500X027,0M | SL6050568 | BLECH | 3 | EN 10029 | 1.0038 | S235
....4 | 101 | 24378900 | SL40091010 | 4 | [8 empty] | ST | M010/020 |  |  | SKT-SCHR*M010/020*ISO 4017*8.8*A2K-VZ | SL40091010 | [6 empty] | F |  | B | 0.021 | ZŁĄCZNE | BANDGERÜST |  |  | FÖRDERBAND QRF0500X027,0M | SL6050568 | SKT-SCHR | M010/020 | ISO 4017 | 2024-08-08 | A2K-VZ
....4 | 102 | 25126100 | SL40091010 | 4 | [8 empty] | ST | M010 |  |  | SKT-MUTTER*M010*ISO 4032*8*A2K-VZ*LI | SL40091010 | [6 empty] | F |  | B | 0.075 | ZŁĄCZNE | BANDGERÜST |  |  | FÖRDERBAND QRF0500X027,0M | SL6050568 | SKT-MUTTER | M010 | ISO 4032 | 8 | A2K-VZ | LI
....4 | 103 | 24389600 | SL40091010 | 4 | [8 empty] | ST | 10.5 |  |  | SCHEIBE*010,5*A*DIN 125*ST 300HV VZ | SL40091010 | [6 empty] | F |  | B | 0.004 | ZŁĄCZNE | BANDGERÜST |  |  | FÖRDERBAND QRF0500X027,0M | SL6050568 | SCHEIBE | 10.5 | A | DIN 125 | ST 300HV VZ
....4 | 104 | 26987400 | SL40091010 | 8 | [8 empty] | ST | M005/020 |  |  | SKT-SCHR*M005/020*ISO 4017*8.8*A2K-VZ | SL40091010 | [6 empty] | F |  | B | 0 | ZŁĄCZNE | BANDGERÜST |  |  | FÖRDERBAND QRF0500X027,0M | SL6050568 | SKT-SCHR | M005/020 | ISO 4017 | 2024-08-08 | A2K-VZ
....4 | 105 | 24398200 | SL40091010 | 8 | [8 empty] | ST | M005 |  |  | SKT-MUTTER*M005*ISO 4032*8*A2K-VZ | SL40091010 | [6 empty] | F |  | B | 0.001 | ZŁĄCZNE | BANDGERÜST |  |  | FÖRDERBAND QRF0500X027,0M | SL6050568 | SKT-MUTTER | M005 | ISO 4032 | 8 | A2K-VZ
....4 | 106 | 24390100 | SL40091010 | 16 | [8 empty] | ST | 5.3 |  |  | SCHEIBE*005,3*A*DIN 125*ST 300HV VZ | SL40091010 | [6 empty] | F |  | B | 0.002 | ZŁĄCZNE | BANDGERÜST |  |  | FÖRDERBAND QRF0500X027,0M | SL6050568 | SCHEIBE | 5.3 | A | DIN 125 | ST 300HV VZ
..2 | 8 | SL6050572 | SL40091010 | 1 | [8 empty] | ST |  |  |  | ZUBEHÖR F. FÖRDERBAND SL6050568 | SL40091010 | [8 empty] | L | 48.099 |  | ZUBEHÖR |  |  | FÖRDERBAND QRF0500X027,0M | SL6050568 | ZUBEHÖR F. FÖRDERBAND SL6050568
...3 | 1 | SL40585208 | SL40585208 | 2 | [8 empty] | ST |  |  |  | TRAPEZBLECH BB0500 L=1500 H=090 | SL40585208 | 3 | [5 empty] | F |  | L | 18 |  | ZUBEHÖR |  |  | FÖRDERBAND QRF0500X027,0M | SL6050568 | TRAPEZBLECH BB0500 L=1500 H=090
....4 | 1 | 3029300 | SL40585208 | 2 |  | 2_VER_SL40585208_p1_2st_G_3380_2 |  | 2_OC_SL40585208_p1_2st__3310_ |  |  |  | 2.301 | M2 | 1500 | MM | 767 | BLECH*002,00*EN 10143*DX51D+Z*VERZINKT | SL40585208 | [6 empty] | F |  | H | 36.1257 | BLACHA | ZUBEHÖR |  |  | FÖRDERBAND QRF0500X027,0M | SL6050568 | BLECH | 2 | EN 10143 | DX51D+Z | OC
...3 | 2 | SL40585202 | SL40585202 | 1 | [8 empty] | ST |  |  |  | ABSCHLUSS TRAPEZBLECH BB0500 H=090 | SL40585202 | 3 | A |  |  |  |  | F |  | L | 0.5 |  | ZUBEHÖR |  |  | FÖRDERBAND QRF0500X027,0M | SL6050568 | ABSCHLUSS TRAPEZBLECH BB0500 H=090
....4 | 1 | 3029200 | SL40585202 | 1 |  | bl1_VERZINKT_SL40585202_p1_1szt_GS_071_I |  | 1_OC_SL40585202_p1_1st__3310_ |  |  |  | 0.061 | M2 | 531 | MM | 115 | BLECH*001,00*EN 10143*DX51D+Z*VERZINKT | SL40585202 | [6 empty] | F |  | H | 0.47936 | BLACHA | ZUBEHÖR |  |  | FÖRDERBAND QRF0500X027,0M | SL6050568 | BLECH | 1 | EN 10143 | DX51D+Z | OC
....4 | 101 | 2934600 | SL40585202 | 5 | [8 empty] | ST |  |  |  | BLECHSCHRAUBE*K 6,3x19 DIN 7504 | SL40585202 | [6 empty] | F |  | B | 0 | ZŁĄCZNE | ZUBEHÖR |  |  | FÖRDERBAND QRF0500X027,0M | SL6050568 | BLECHSCHRAUBE | K 6,3x19 DIN 7504
...3 | 3 | SL500173 | 500173 | 8 | [8 empty] | ST | 50X48X21 |  |  | KLEMME FÜR TRAPEZBLECH | 500173 | 3 | [5 empty] | F |  | L | 0.137 |  | ZUBEHÖR |  |  | FÖRDERBAND QRF0500X027,0M | SL6050568 | KLEMME FÜR TRAPEZBLECH
....4 | 1 | SL304675 K | 500173 | 8 | [8 empty] | ST | 48X19X50 |  |  | KLEMME | 500173 | 3 | [5 empty] | F |  | L | 0.11 |  | ZUBEHÖR |  |  | FÖRDERBAND QRF0500X027,0M | SL6050568 | KLEMME
.....5 | 1 | 88500 | 500173 | 8 |  | 4_S235_500173_p1_4st_G_69_ |  | 4_S235_500173_p1_8st_G_3310_ |  | G |  | 0.025 | M2 | 70 | MM | 50 | BLECH*004,00*EN 10029*1.0038*S235JR | 500173 | [6 empty] | F |  | H | 0.8792 | BLACHA | ZUBEHÖR |  |  | FÖRDERBAND QRF0500X027,0M | SL6050568 | BLECH | 4 | EN 10029 | 1.0038 | S235
....4 | 2 | 24398400 | 500173 | 16 | [8 empty] | ST | M008 |  |  | SKT-MUTTER*M008*ISO 4032*8*A2K-VZ | 500173 | [6 empty] | F |  | B | 0.005 | ZŁĄCZNE | ZUBEHÖR |  |  | FÖRDERBAND QRF0500X027,0M | SL6050568 | SKT-MUTTER | M008 | ISO 4032 | 8 | A2K-VZ
....4 | 3 | 25396900 | 500173 | 8 | [8 empty] | ST | M008 /035 |  |  | SKT-SCHR*M008/035*ISO 4017*8.8*A2K-VZ | 500173 | [6 empty] | F |  | B | 0.017 | ZŁĄCZNE | ZUBEHÖR |  |  | FÖRDERBAND QRF0500X027,0M | SL6050568 | SKT-SCHR | M008/035 | ISO 4017 | 2024-08-08 | A2K-VZ
...3 | 4 | SL10371469 | SL10371469 | 3 | [8 empty] | ST |  |  |  | SCHUTZ F. UNTERGURTROLLENSTATION QRF0500 | SL10371469 | 2 | [5 empty] | F |  | L | 3.501 |  | ZUBEHÖR |  |  | FÖRDERBAND QRF0500X027,0M | SL6050568 | SCHUTZ F. UNTERGURTROLLENSTATION QRF0500
....4 | 1 | 6406100 | SL10371469 | 3 | [7 empty] | 0.973 | M2 | 513 | MM | 633 | Gittermatte 30x30x3 punktgeschweißtes Gitter in Matten verzinkt Format: 2010x1020 | SL10371469 | [6 empty] | F |  | B | 0 | SIATKI | ZUBEHÖR |  |  | FÖRDERBAND QRF0500X027,0M | SL6050568 | Gittermatte 30x30x3
....4 | 2 | 1700 | SL10371469 | 12 |  | 5_S235_SL10371469_44st__71_3055 |  | 5_S235_SL10371469_p2_12st__3310_ |  |  |  | 0.076 | M2 | 40 | MM | 150 | BLECH*005,00*EN 10029*1.0038*S235JR | SL10371469 | [6 empty] | F |  | H | 2.826 | BLACHA | ZUBEHÖR |  |  | FÖRDERBAND QRF0500X027,0M | SL6050568 | BLECH | 5 | EN 10029 | 1.0038 | S235
....4 | 3 | SL40079003 | SL40079003 | 12 | [8 empty] | ST |  |  |  | HALTEKLAMMER QRF60/40 M12 B=52 | SL40079003 | 4 | [5 empty] | F |  | L | 0.2 | CYBANT | ZUBEHÖR |  |  | FÖRDERBAND QRF0500X027,0M | SL6050568 | HALTEKLAMMER QRF60/40 M12 B=52
.....5 | 1 | 463100 | SL40079003 | 12 | [7 empty] | 2760 | MM | 230 | MM | 0 | RST GW*012*EN 10060*1.0038*S235JR | SL40079003 | [6 empty] | F |  | H | 0 |  | ZUBEHÖR |  |  | FÖRDERBAND QRF0500X027,0M | SL6050568 | RST GW | 12 | EN 10060 | 1.0038 | S235JR
.....5 | 101 | 24707900 | SL40079003 | 24 | [8 empty] | ST | M012 |  |  | SKT-MUTTER*M012*ISO 4032*8*A3K-VZ*SB | SL40079003 | [6 empty] | F |  | B | 0.017 | ZŁĄCZNE | ZUBEHÖR |  |  | FÖRDERBAND QRF0500X027,0M | SL6050568 | SKT-MUTTER | M012 | ISO 4032 | 8 | A3K-VZ | SB
.....5 | 102 | 24484200 | SL40079003 | 24 | [8 empty] | ST | 13 |  |  | SCHEIBE*013 *A*DIN 125*ST 300HV VZ | SL40079003 | [6 empty] | F |  | B | 0.01 | ZŁĄCZNE | ZUBEHÖR |  |  | FÖRDERBAND QRF0500X027,0M | SL6050568 | SCHEIBE | 13 | A | DIN 125 | ST 300HV VZ
....4 | 101 | 24379100 | SL40079003 | 12 | [8 empty] | ST | M012/035 |  |  | SKT-SCHR*M012/035*ISO 4017*8.8*A3K-VZ*SB | SL40079003 | [6 empty] | F |  | B | 0.041 | ZŁĄCZNE | ZUBEHÖR |  |  | FÖRDERBAND QRF0500X027,0M | SL6050568 | SKT-SCHR | M012/035 | ISO 4017 | 2024-08-08 | A3K-VZ | SB
....4 | 102 | 24707900 | SL40079003 | 12 | [8 empty] | ST | M012 |  |  | SKT-MUTTER*M012*ISO 4032*8*A3K-VZ*SB | SL40079003 | [6 empty] | F |  | B | 0.017 | ZŁĄCZNE | ZUBEHÖR |  |  | FÖRDERBAND QRF0500X027,0M | SL6050568 | SKT-MUTTER | M012 | ISO 4032 | 8 | A3K-VZ | SB
....4 | 103 | 2568000 | SL40079003 | 12 | [8 empty] | ST |  |  |  | SCHEIBE*012 * *ISO 7089*A2 | SL40079003 | [6 empty] | F |  | B | 0.005 | ZŁĄCZNE | ZUBEHÖR |  |  | FÖRDERBAND QRF0500X027,0M | SL6050568 | SCHEIBE | 12 |  | ISO 7089 | A2
....4 | 104 | 5486900 | SL40079003 | 12 | [8 empty] | ST |  |  |  | SCHEIBE*014,0*ISO 7094*100HV* | SL40079003 | [6 empty] | F |  | B | 0.06 | ZŁĄCZNE | ZUBEHÖR |  |  | FÖRDERBAND QRF0500X027,0M | SL6050568 | SCHEIBE | 14 | ISO 7094 | 100HV
..2 | 9 | SLH01988 01 | SL40079003 | 60 | [8 empty] | ST |  |  |  | OB-ROLLE 89/20 X 315 SW15 GURTEC-rot | SL40079003 | [6 empty] | F |  | B | 3.9 | ROLKI |  |  |  | FÖRDERBAND QRF0500X027,0M | SL6050568 | OB-ROLLE 89/20 X 315 SW15
..2 | 10 | SLH02001 01 | SL40079003 | 9 | [8 empty] | ST |  |  |  | UB-ROLLE 63/20 X 600 SW15 2x3 ENDPAKET FORM B + 2STÜRI 108 FORM A GURTEC-rot, AD 20 | SL40079003 | [6 empty] | F |  | B | 7.3 | ROLKI |  |  |  | FÖRDERBAND QRF0500X027,0M | SL6050568 | UB-ROLLE 63/20 X 600 SW15
..2 | 11 | 41178549 | SL40079003 | 2 | [8 empty] | ST |  |  |  | SEITLICHE FUEHRUNGSROLLE TYPE:GST 63,5/M20/100 FORM B | SL40079003 | [6 empty] | F |  | L | 1.1 | ROLKI |  |  |  | FÖRDERBAND QRF0500X027,0M | SL6050568 | SEITLICHE FUEHRUNGSROLLE
..2 | 12 | SLH02026 01 | SL40079003 | 2 | [8 empty] | ST |  |  |  | SEITL. FÜHRUNGSROLLE M 20 88,9 X 132 RB 22 Sandvik-rot GURTEC | SL40079003 | [6 empty] | F |  | B | 2 | ROLKI |  |  |  | FÖRDERBAND QRF0500X027,0M | SL6050568 | SEITL. FÜHRUNGSROLLE M 20
..2 | 13 | 4676200 | SL40079003 | 2 | [8 empty] | ST |  |  |  | SEILZUGNOTSCHALTER LIFELINE 4 ohne NA-Knopf SEILZUGNOTSCHALTER FUER FOERDERBAND REISSLEINENMONTAGE IN EINE RICHTUNG OHNE PILZTASTER AM DECKEL, RUECKSTELLHEBEL. KONTAKTBELEGUNG: 1 SCHLIESSER, 3 OEFFNER (3 NC, 1 NO) BIS 75 METER SEILLÄNGE KABELEINFÜHRUNG M20 TYPE: LIFELINE 4: 440E-L13179 | SL40079003 | [6 empty] | F |  | B | 0.5 | RA CONTROLS |  |  |  | FÖRDERBAND QRF0500X027,0M | SL6050568 | SEILZUGNOTSCHALTER LIFELINE 4 ohne NA-Knopf
..2 | 14 | SL126145 K | 114879 | 2 | [8 empty] | ST |  |  |  | SICHERHEITSEINR. GT/IB/PEB/PBB | 114879 | 3 | A |  |  |  |  | F |  | L | 0.369 |  |  |  |  | FÖRDERBAND QRF0500X027,0M | SL6050568 | SICHERHEITSEINR. GT/IB/PEB/PBB
...3 | 1 | SLH195692 | 114879 | 2 | [8 empty] | ST |  |  |  | SPANNVORRICHTUNG SEIL 4mm Seileinstellung 300mm Art.Nr. 440E-A17105 Rockwell | 114879 | [6 empty] | F |  | B | 0.03 | RA CONTROLS |  |  |  | FÖRDERBAND QRF0500X027,0M | SL6050568 | SPANNVORRICHTUNG SEIL 4mm
...3 | 2 | 3022000 | 114879 | 2 | [8 empty] | ST |  |  |  | AUGENSCHR*M012/100*A *DIN 444* 4.6 VZ | 114879 | [6 empty] | F |  | B | 0 | ZŁĄCZNE |  |  |  | FÖRDERBAND QRF0500X027,0M | SL6050568 | AUGENSCHR | M012/100 | A | DIN 444 | 4.6 VZ
...3 | 3 | 24707900 | 114879 | 4 | [8 empty] | ST | M012 |  |  | SKT-MUTTER*M012*ISO 4032*8*A3K-VZ*SB | 114879 | [6 empty] | F |  | B | 0.017 | ZŁĄCZNE |  |  |  | FÖRDERBAND QRF0500X027,0M | SL6050568 | SKT-MUTTER | M012 | ISO 4032 | 8 | A3K-VZ | SB
...3 | 4 | 24484200 | 114879 | 2 | [8 empty] | ST | 13 |  |  | SCHEIBE*013 *A*DIN 125*ST 300HV VZ | 114879 | [6 empty] | F |  | B | 0.01 | ZŁĄCZNE |  |  |  | FÖRDERBAND QRF0500X027,0M | SL6050568 | SCHEIBE | 13 | A | DIN 125 | ST 300HV VZ
...3 | 5 | SLH195690 | 114879 | 4 | [8 empty] | ST |  |  |  | Seilhaken SLH195690 = 1 Stk Art.Nr. AB440E-A17106 (oder Art.Nr. AB440E-A17107) Rockwell | 114879 | [6 empty] | F |  | B | 0.01 | RA CONTROLS |  |  |  | FÖRDERBAND QRF0500X027,0M | SL6050568 | Seilhaken SLH195690 = 1 Stk
...3 | 6 | SLH195687 | 114879 | 2 | [7 empty] | 10 | M | 5000 | MM | 0 | REISSLEINE 4mm (0,15") m. roter Kunststoffummantelung (a´300 lfm) in UV-beständiger Qualität Art.Nr.440E-A14740 Rockwell | 114879 | [6 empty] | F |  | B | 0.006 | RA CONTROLS |  |  |  | FÖRDERBAND QRF0500X027,0M | SL6050568 | REISSLEINE 4mm (0,15")
...3 | 7 | SLH195688 | 114879 | 2 | [8 empty] | ST |  |  |  | ZUGFEDER DURCHM. 19mm L=210mm 50N für Reißleinen 4mm Art.Nr. 440E-A13078 Rockwell | 114879 | [6 empty] | F |  | B | 0.01 | RA CONTROLS |  |  |  | FÖRDERBAND QRF0500X027,0M | SL6050568 | ZUGFEDER DURCHM. 19mm
...3 | 8 | SLH10554 | 114879 | 2 | [8 empty] | ST |  |  |  | SCHAUKELHAKEN zu HEN001 M10 Deckenhaken verz. gewunden Nr. 18E, 10x140 mm | 114879 | [6 empty] | F |  | B | 0.133 | ZŁĄCZNE |  |  |  | FÖRDERBAND QRF0500X027,0M | SL6050568 | SCHAUKELHAKEN zu HEN001 M10
..2 | 15 | 4206100 | 114879 | 1 | [8 empty] | ST |  |  |  | Induktiver Sensor: NBB15-30GM50-A2-V1 Art.Nr. 4206100 Nachfolgetyp von NBB15-30GM60-A2-V1 d.h. Gewindelänge neu ca.50mm (anstatt 60mm) Schaltelement: PNP Schaltabstand: 15mm Einbau: bündig Betriebsspannung: 10...30VDC Schutzart: IP67 Anschlussart: Gerätestecker M12x1, 4-polig !!!BÜNDIG!!! | 114879 | [6 empty] | F |  | B | 0.15 | NEW TECH |  |  |  | FÖRDERBAND QRF0500X027,0M | SL6050568 | Induktiver Sensor:
..2 | 16 | 4895300 | 114879 | 1 | [8 empty] | ST |  |  |  | Kabeldose M12 4 POLIG PUR KABEL V1-W-5M-PUR Rändelmutter geeignet für Werkzeugmontage Rüttelsicherung durch mechanischeRastung Vergoldete und gedrehte Kontakte Schutzart IP67 / IP68 / IP69K Halogenfrei | 114879 | [6 empty] | F |  | B | 0.5 | NEW TECH |  |  |  | FÖRDERBAND QRF0500X027,0M | SL6050568 | Kabeldose M12 4 POLIG PUR KABEL
..2 | 17 | SLH03298 | 114879 | 4 | [8 empty] | M |  |  |  | LEITGOSSENGUMMI 100/10 MM 45 SHORE | 114879 | [6 empty] | F |  | B | 1.1 | GUMA |  |  |  | FÖRDERBAND QRF0500X027,0M | SL6050568 | LEITGOSSENGUMMI 100/10 MM 45 SHORE
..2 | 18 | SL6001107 | SL6001107 | 1 | [8 empty] | ST |  |  |  | PIKTOGRAMME FÜR FÖRDERBÄNDER | SL6001107 | 3 | [5 empty] | F |  | L | 0.01 |  |  |  |  | FÖRDERBAND QRF0500X027,0M | SL6050568 | PIKTOGRAMME FÜR FÖRDERBÄNDER
...3 | 1 | 4151300 | SL6001107 | 2 | [8 empty] | ST |  |  |  | SICHERHEITSZEICHEN*M26*A-G-SCHUTZ 100MM | SL6001107 | [6 empty] | F |  | B | 0.01 | Beistellung SBM |  |  |  | FÖRDERBAND QRF0500X027,0M | SL6050568 | SICHERHEITSZEICHEN | M26 | A-G-SCHUTZ 100MM
...3 | 2 | 4151500 | SL6001107 | 2 | [8 empty] | ST |  |  |  | SICHERHEITSZEICHEN*M44*HELM-STAUBMAS 100 | SL6001107 | [6 empty] | F |  | B | 0.001 | Beistellung SBM |  |  |  | FÖRDERBAND QRF0500X027,0M | SL6050568 | SICHERHEITSZEICHEN | M44 | HELM-STAUBMAS 100
...3 | 3 | 4152800 | SL6001107 | 2 | [8 empty] | ST |  |  |  | SICHERHEITSZEICHEN*P009*AUFSTEI VERB 100 | SL6001107 | [6 empty] | F |  | B | 0.001 | Beistellung SBM |  |  |  | FÖRDERBAND QRF0500X027,0M | SL6050568 | SICHERHEITSZEICHEN | P009 | AUFSTEI VERB 100
...3 | 4 | 4152900 | SL6001107 | 2 | [8 empty] | ST |  |  |  | SICHERHEITSZEICHEN*P009*AUFSTEIG VERB 50 | SL6001107 | [6 empty] | F |  | B | 0.001 | Beistellung SBM |  |  |  | FÖRDERBAND QRF0500X027,0M | SL6050568 | SICHERHEITSZEICHEN | P009 | AUFSTEIG VERB 50
...3 | 5 | 3318900 | SL6001107 | 4 | [8 empty] | ST |  |  |  | SICHERHEITSZEICHEN*W025*GEGENL ROLLEN 50 | SL6001107 | [6 empty] | F |  | B | 0.001 | Beistellung SBM |  |  |  | FÖRDERBAND QRF0500X027,0M | SL6050568 | SICHERHEITSZEICHEN | W025 | GEGENL ROLLEN 50
...3 | 6 | 4154700 | SL6001107 | 2 | [8 empty] | ST |  |  |  | SICHERHEITSZEICHEN*W74*HERAB SCHUETTG 50 | SL6001107 | [6 empty] | F |  | B | 0.001 | Beistellung SBM |  |  |  | FÖRDERBAND QRF0500X027,0M | SL6050568 | SICHERHEITSZEICHEN | W74 | HERAB SCHUETTG 50
...3 | 7 | 4155300 | SL6001107 | 2 | [8 empty] | ST |  |  |  | SICHERHEITSZEICHEN*SL02*UNBEF VERB SCHLÜ | SL6001107 | [6 empty] | F |  | B | 0.001 | Beistellung SBM |  |  |  | FÖRDERBAND QRF0500X027,0M | SL6050568 | SICHERHEITSZEICHEN | SL02 | UNBEF VERB SCHLÜ
..2 | 19 | SL10106557 | SL10106557 | 1 | [8 empty] | ST | 1X140X80 |  |  | TYPENSCHILD*DEUTSCH ENGLISCH OHNE CE | SL10106557 | 3 | A |  |  |  |  | F |  | L | 0.03 | Beistellung SBM |  |  |  | FÖRDERBAND QRF0500X027,0M | SL6050568 | TYPENSCHILD | DEUTSCH ENGLISCH OHNE CE

## Arkusz1
Stufe | Posn | Material | Anz. | Menge | ME | Abmess_1 | ME | Abmes_2 | Bezeichnung............................. | Zeinr | ZEF | ZEV | Postext_1............................... | APS | APRev. | MART | B | MS | S | Gewicht |  |  | Uwagi dla technologów | INFO
.1 | 10 | SL6050568 | 1 |  | ST |  |  |  | FÖRDERBAND QRF0500X027,0M | SL6050568 | 0 | 0 | [6 empty] | L | 1950 | Gewicht ohne Beistellung |  |  |  | FÖRDERBAND QRF0500X027,0M | SL6050568
..2 | 1 | 6150800 | 1 |  | ST |  |  |  | KEGELRADGETRIEBEMOTOR*5,5KW*KH073*79UPM* | [7 empty] | F |  | B | 101.4 | Beistellung SBM |  |  |  | FÖRDERBAND QRF0500X027,0M | SL6050568
..2 | 2 |  | 1 |  | ST |  |  |  | FÖRDERGURT BAUSEITS / AT CONSTRUCTION SITE | [10 empty] | 0 |  |  |  |  | FÖRDERBAND QRF0500X027,0M | SL6050568
..2 | 3 | SL40530331 | 1 |  | ST |  |  |  | ANTRIEBSTATION BB0500 DM340 KH073 | SL40530331 | 2 | 0 |  |  |  |  | F |  | L | 265.398 |  | ANTRIEBSTATION |  |  | FÖRDERBAND QRF0500X027,0M | SL6050568
...3 | 1 | SL40531116 | 1 |  | ST |  |  |  | ANTRIEBSTROMMEL BB0500 DM340 KH073 | SL40531116 | 3 | [5 empty] | F |  | L | 87.866 | MAP | ANTRIEBSTATION | kooperacja |  | FÖRDERBAND QRF0500X027,0M | SL6050568
....4 | 1 | SL40531702 | 1 |  | ST |  |  |  | TROMMEL DM324 L=0590 60/90 | SL40531702 | 1 | [5 empty] | F |  | L | 56.3 | MAP | ANTRIEBSTATION | kooperacja |  | FÖRDERBAND QRF0500X027,0M | SL6050568
.....5 | 1 | 299200 | 1 | 590 | MM | 590 | MM | 0 | ST-R NTL*323,9/08,0*DIN 2448**ST35.0 | SL40531702 | [6 empty] | F |  | H | 0 | MAP | ANTRIEBSTATION | kooperacja |  | FÖRDERBAND QRF0500X027,0M | SL6050568
.....5 | 2 | 3741900 | 2 | 0.194 | M2 | 311 | MM | 311 | BLECH*030,00*EN 10029*1.0122*S235JRC | SL40531702 | [6 empty] | F |  | H | 0 | MAP | ANTRIEBSTATION | kooperacja |  | FÖRDERBAND QRF0500X027,0M | SL6050568
.....5 | 3 | 3740200 | 2 | 0.002 | M2 | 52 | MM | 21 | BLECH*004,00*EN 10029*1.0122*S235JRC | SL40531702 | [6 empty] | F |  | H | 0 | MAP | ANTRIEBSTATION | kooperacja |  | FÖRDERBAND QRF0500X027,0M | SL6050568
....4 | 2 | SL40531816 | 1 |  | ST |  |  |  | ANTRIEBSWELLE DM060 L=1128 KH073 | SL40531816 | 3 | 0 |  |  |  |  | F |  | L | 23.766 | MAP | ANTRIEBSTATION | kooperacja |  | FÖRDERBAND QRF0500X027,0M | SL6050568
.....5 | 1 | 2822400 | 1 | 1128 | MM | 1128 | MM | 0 | RST BL*060*EN 10278*1.0503*C45*h6+SL | SL40531816 | [6 empty] | F |  | H | 0 | MAP | ANTRIEBSTATION | kooperacja |  | FÖRDERBAND QRF0500X027,0M | SL6050568
....4 | 3 | SLH155706 | 2 |  | ST |  |  |  | SPANNSATZ Dm 60/Dm 90 TLK 133 2510Nm | SL40531816 | [6 empty] | F |  | B | 0.9 | ŁOŻYSKA | ANTRIEBSTATION |  |  | FÖRDERBAND QRF0500X027,0M | SL6050568
....4 | 4 | SLH20534 | 1 |  | ST |  |  |  | REIBBELAG RAUTENF. B=600 S=8 BB 500 / 315 VERKLEBT | SL40531816 | [6 empty] | F |  | L | 5.8 | GUMOWANIE | ANTRIEBSTATION |  |  | FÖRDERBAND QRF0500X027,0M | SL6050568
....4 | 5 | SL40031905 | 1 |  | ST |  |  |  | MONTAGESCHEIBE DM050 WATT KUA75/77 | SL40031905 | 4 | [5 empty] | F |  | L | 0.2 | MAP | ANTRIEBSTATION | kooperacja |  | FÖRDERBAND QRF0500X027,0M | SL6050568
.....5 | 1 | 3743800 | 1 | 15.9 | MM | 15.9 | MM | 0 | RST BL*050*EN 10278*1.0577+N*S355J2+N*h9 | SL40031905 | [6 empty] | F |  | H | 0 | MAP | ANTRIEBSTATION | kooperacja |  | FÖRDERBAND QRF0500X027,0M | SL6050568
....4 | 101 | 1359500 | 1 |  | ST | M16 /065 |  |  | ZYL-SCHR*M16 /060* *DIN 7984* 8.8 VZ | SL40031905 | [6 empty] | F |  | B | 0 | MAP | ANTRIEBSTATION | kooperacja |  | FÖRDERBAND QRF0500X027,0M | SL6050568
....4 | 102 | 928700 | 1 |  | ST | 014/09/140 |  |  | PASSFEDER*014/09/140*A *DIN 6885* | SL40031905 | [6 empty] | F |  | B | 0 | MAP | ANTRIEBSTATION | kooperacja |  | FÖRDERBAND QRF0500X027,0M | SL6050568
...3 | 2 | SL40032118 | 1 |  | ST |  |  |  | LAGERUNG DM60 SNL513 FÜR ANTRIEBSTROMMEL | SL40032118 | 2 | 0 |  |  |  |  | F |  | L | 20.164 |  | ANTRIEBSTATION |  |  | FÖRDERBAND QRF0500X027,0M | SL6050568
....4 | 101 | 1676100 | 4 |  | ST | M016/090 |  |  | SKT-SCHR*M016/090*ISO 4014*8.8*A3K-VZ*SB | SL40032118 | [6 empty] | F |  | B | 0.171 | ZŁĄCZNE | ANTRIEBSTATION |  |  | FÖRDERBAND QRF0500X027,0M | SL6050568
....4 | 102 | 28506600 | 4 |  | ST | M016 |  |  | SKT-MUTTER*M016*ISO 4032*8*A3K-VZ*SB | SL40032118 | [6 empty] | F |  | B | 0.033 | ZŁĄCZNE | ANTRIEBSTATION |  |  | FÖRDERBAND QRF0500X027,0M | SL6050568
....4 | 103 | 5115300 | 8 |  | ST | 17 |  |  | SCHEIBE*017 A *DIN 125**ST 300HV VZ | SL40032118 | [6 empty] | F |  | B | 0.011 | ZŁĄCZNE | ANTRIEBSTATION |  |  | FÖRDERBAND QRF0500X027,0M | SL6050568
....4 | 301 | SLH01879 | 2 |  | ST |  |  |  | STEHLAGERGEHÄUSE SNL 513-611 V SKF neue Bezeichnung SE 513-611 V | SL40032118 | [6 empty] | F |  | B | 6.1 | ŁOŻYSKA | ANTRIEBSTATION |  |  | FÖRDERBAND QRF0500X027,0M | SL6050568
....4 | 302 | SL22213 | 2 |  | ST |  |  |  | PENDELROLLENLAGER*22213 EK SKF: 22213 EK | SL40032118 | [6 empty] | F |  | B | 1.44 | ŁOŻYSKA | ANTRIEBSTATION |  |  | FÖRDERBAND QRF0500X027,0M | SL6050568
....4 | 303 | SLH01968 | 2 |  | ST |  |  |  | SPANNHÜLSE*H 313 FSQ | SL40032118 | [6 empty] | F |  | B | 2 | ŁOŻYSKA | ANTRIEBSTATION |  |  | FÖRDERBAND QRF0500X027,0M | SL6050568
....4 | 304 | 1840100 | 2 |  | ST |  |  |  | FESTRING*120/10 *** * FRB | SL40032118 | [6 empty] | F |  | B | 0 | ŁOŻYSKA | ANTRIEBSTATION |  |  | FÖRDERBAND QRF0500X027,0M | SL6050568
....4 | 305 | SLH04819 | 1 |  | ST |  |  |  | LAGERDECKEL ASNH 513-611 SKF | SL40032118 | [6 empty] | F |  | B | 0.01 | ŁOŻYSKA | ANTRIEBSTATION |  |  | FÖRDERBAND QRF0500X027,0M | SL6050568
....4 | 306 | SLH04816 | 3 |  | ST |  |  |  | ZWEILIPPENDICHTUNG TSN 513 G(L) TSN 513G oder TSN 513L SKF-LINGTOS | SL40032118 | [6 empty] | F |  | B | 0.01 | ŁOŻYSKA | ANTRIEBSTATION |  |  | FÖRDERBAND QRF0500X027,0M | SL6050568
....4 | 307 | 5038300 | 2 |  | ST | M10/1 *A*DIN340 |  |  | FLACHSCHMIERKOPF*M10/1 *A*DIN3404*ST VZ | SL40032118 | [6 empty] | F |  | B | 0.05 | ŁOŻYSKA | ANTRIEBSTATION |  |  | FÖRDERBAND QRF0500X027,0M | SL6050568
....4 | 308 | 3661300 | 2 |  | ST |  |  |  | STAUBSCHUTZKAPPE 959 rot für FLACHKOPFSCHMIERNIPPEL, DIN 3404 SW 17 | SL40032118 | [6 empty] | F |  | B | 0.02 | ŁOŻYSKA | ANTRIEBSTATION |  |  | FÖRDERBAND QRF0500X027,0M | SL6050568
...3 | 3 | SL40533110 | 1 |  | ST |  |  |  | DREHMOMENTSTÜTZE BB0500 KH073 | SL40533110 | 2 | 0 |  |  |  |  | F |  | L | 9.447 |  | ANTRIEBSTATION |  |  | FÖRDERBAND QRF0500X027,0M | SL6050568
....4 | 1 | SL40033132 | 1 |  | ST |  |  |  | DREHMOMENTSTÜTZE KH073 | SL40033132 | 4 | 0 |  |  |  |  | F |  | L | 4.897 |  | ANTRIEBSTATION |  |  | FÖRDERBAND QRF0500X027,0M | SL6050568
.....5 | 1 | 3681100 | 1 | 0.076 | M2 | 425 | MM | 180 | BLECH*012,00*EN 10029*1.0122*S235JRC | SL40033132 | [6 empty] | F |  | H | 9.0079 | BLACHA | ANTRIEBSTATION |  |  | FÖRDERBAND QRF0500X027,0M | SL6050568
....4 | 2 | SL40033947 | 2 |  | ST |  |  |  | ZUGSTANGE L=315 | SL40033947 | 4 | [5 empty] | F |  | L | 1.084 |  | ANTRIEBSTATION |  |  | FÖRDERBAND QRF0500X027,0M | SL6050568
.....5 | 1 | 8300 | 2 | 0.044 | M2 | 315 | MM | 70 | BLECH*008,00*EN 10029*1.0038*S235JR | SL40033947 | [6 empty] | F |  | H | 2.7695 | BLACHA | ANTRIEBSTATION |  |  | FÖRDERBAND QRF0500X027,0M | SL6050568
....4 | 101 | 25359500 | 7 |  | ST | M012/040 |  |  | SKT-SCHR*M012/040*ISO 4017*8.8*A3K-VZ*SB | SL40033947 | [6 empty] | F |  | B | 0.048 | ZŁĄCZNE | ANTRIEBSTATION |  |  | FÖRDERBAND QRF0500X027,0M | SL6050568
....4 | 102 | 24484200 | 7 |  | ST | 13 |  |  | SCHEIBE*013 *A*DIN 125*ST 300HV VZ | SL40033947 | [6 empty] | F |  | B | 0.01 | ZŁĄCZNE | ANTRIEBSTATION |  |  | FÖRDERBAND QRF0500X027,0M | SL6050568
....4 | 103 | 2644200 | 2 |  | ST | M030/070 |  |  | SKT-SCHR*M030/070*ISO 4017*8.8*A2K-VZ | SL40033947 | [6 empty] | F |  | B | 0.65 | ZŁĄCZNE | ANTRIEBSTATION |  |  | FÖRDERBAND QRF0500X027,0M | SL6050568
....4 | 104 | 30771100 | 2 |  | ST | M030 |  |  | SKT-MUTTER*M030*ISO 4032*8*A2K-VZ | SL40033947 | [6 empty] | F |  | B | 0.23 | ZŁĄCZNE | ANTRIEBSTATION |  |  | FÖRDERBAND QRF0500X027,0M | SL6050568
....4 | 105 | 2499100 | 4 |  | ST |  |  |  | SCHEIBE*031 *A*DIN 125*ST VZ | SL40033947 | [6 empty] | F |  | B | 0.054 | ZŁĄCZNE | ANTRIEBSTATION |  |  | FÖRDERBAND QRF0500X027,0M | SL6050568
...3 | 4 | SL40534101 | 1 |  | ST |  |  |  | GRUNDRAHMEN BB0500 DM340/422 SNL513-518 | SL40534101 | 2 | [5 empty] | F |  | L | 113.698 |  | ANTRIEBSTATION |  |  | FÖRDERBAND QRF0500X027,0M | SL6050568
....4 | 1 | SL40034101 | 1 |  | ST |  |  |  | SEITENWAND GRUNDRA. DM340/422 SNL513-518 | SL40034102 | 1 | 0 |  |  |  |  | F |  | L | 37.906 |  | ANTRIEBSTATION |  |  | FÖRDERBAND QRF0500X027,0M | SL6050568
.....5 | 2 | 3670100 | 1 | 0.68 | M2 | 808 | MM | 842 | BLECH*005,00*EN 10029*1.0122*S235JRC | SL40034102 | [6 empty] | F |  | H | 26.7032 | BLACHA | ANTRIEBSTATION |  |  | FÖRDERBAND QRF0500X027,0M | SL6050568
.....5 | 3 | 8700 | 1 | 0.055 | M2 | 85 | MM | 644.5 | BLECH*012,00*EN 10029*1.0038*S235JR | SL40034102 | [6 empty] | F |  | H | 6.4506 | BLACHA | ANTRIEBSTATION |  |  | FÖRDERBAND QRF0500X027,0M | SL6050568
.....5 | 5 | 8700 | 1 | 0.131 | M2 | 203 | MM | 644.5 | BLECH*012,00*EN 10029*1.0038*S235JR | SL40034102 | [6 empty] | F |  | H | 15.4056 | BLACHA | ANTRIEBSTATION |  |  | FÖRDERBAND QRF0500X027,0M | SL6050568
.....5 | 7 | 8700 | 1 | 0.045 | M2 | 143 | MM | 316.5 | BLECH*012,00*EN 10029*1.0038*S235JR | SL40034102 | [6 empty] | F |  | H | 5.3293 | BLACHA | ANTRIEBSTATION |  |  | FÖRDERBAND QRF0500X027,0M | SL6050568
.....5 | 9 | 3670100 | 1 | 0.028 | M2 | 331 | MM | 84 | BLECH*005,00*EN 10029*1.0122*S235JRC | SL40034102 | [6 empty] | F |  | H | 1.0913 | BLACHA | ANTRIEBSTATION |  |  | FÖRDERBAND QRF0500X027,0M | SL6050568
.....5 | 10 | 8700 | 1 | 0.039 | M2 | 125 | MM | 316.5 | BLECH*012,00*EN 10029*1.0038*S235JR | SL40034102 | [6 empty] | F |  | H | 4.6585 | BLACHA | ANTRIEBSTATION |  |  | FÖRDERBAND QRF0500X027,0M | SL6050568
.....5 | 11 | 8700 | 1 | 0.069 | M2 | 494 | MM | 140 | BLECH*012,00*EN 10029*1.0038*S235JR | SL40034102 | [6 empty] | F |  | H | 8.1436 | BLACHA | ANTRIEBSTATION |  |  | FÖRDERBAND QRF0500X027,0M | SL6050568
....4 | 2 | SL40034102 | 1 |  | ST |  |  |  | SEITENWAND GRUNDRA. DM340/422 SNL513-518 | SL40034102 | 1 | 0 |  |  |  |  | F |  | L | 37.906 |  | ANTRIEBSTATION |  |  | FÖRDERBAND QRF0500X027,0M | SL6050568
.....5 | 1 | 3670100 | 1 | 0.68 | M2 | 808 | MM | 842 | BLECH*005,00*EN 10029*1.0122*S235JRC | SL40034102 | [6 empty] | F |  | H | 26.7032 | BLACHA | ANTRIEBSTATION |  |  | FÖRDERBAND QRF0500X027,0M | SL6050568
.....5 | 3 | 8700 | 1 | 0.055 | M2 | 85 | MM | 644.5 | BLECH*012,00*EN 10029*1.0038*S235JR | SL40034102 | [6 empty] | F |  | H | 6.4506 | BLACHA | ANTRIEBSTATION |  |  | FÖRDERBAND QRF0500X027,0M | SL6050568
.....5 | 4 | 8700 | 1 | 0.131 | M2 | 203 | MM | 644.5 | BLECH*012,00*EN 10029*1.0038*S235JR | SL40034102 | [6 empty] | F |  | H | 15.4056 | BLACHA | ANTRIEBSTATION |  |  | FÖRDERBAND QRF0500X027,0M | SL6050568
.....5 | 6 | 8700 | 1 | 0.045 | M2 | 143 | MM | 316.5 | BLECH*012,00*EN 10029*1.0038*S235JR | SL40034102 | [6 empty] | F |  | H | 5.3293 | BLACHA | ANTRIEBSTATION |  |  | FÖRDERBAND QRF0500X027,0M | SL6050568
.....5 | 8 | 3670100 | 1 | 0.028 | M2 | 331 | MM | 84 | BLECH*005,00*EN 10029*1.0122*S235JRC | SL40034102 | [6 empty] | F |  | H | 1.0913 | BLACHA | ANTRIEBSTATION |  |  | FÖRDERBAND QRF0500X027,0M | SL6050568
.....5 | 10 | 8700 | 1 | 0.039 | M2 | 125 | MM | 316.5 | BLECH*012,00*EN 10029*1.0038*S235JR | SL40034102 | [6 empty] | F |  | H | 4.6585 | BLACHA | ANTRIEBSTATION |  |  | FÖRDERBAND QRF0500X027,0M | SL6050568
.....5 | 11 | 8700 | 1 | 0.069 | M2 | 494 | MM | 140 | BLECH*012,00*EN 10029*1.0038*S235JR | SL40034102 | [6 empty] | F |  | H | 8.1436 | BLACHA | ANTRIEBSTATION |  |  | FÖRDERBAND QRF0500X027,0M | SL6050568
....4 | 3 | SL40034103 | 1 |  | ST |  |  |  | EINGRIFFSCHUTZ TROM. DM340-538 SNL513-18 | SL40034104 | 3 | 0 |  |  |  |  | F |  | L | 4.798 |  | ANTRIEBSTATION |  |  | FÖRDERBAND QRF0500X027,0M | SL6050568
.....5 | 2 | 155000 | 1 | 0.231 | M2 | 603 | MM | 382 | BLECH*003,00*EN 10029*1.0038*S235JR | SL40034104 | [6 empty] | F |  | H | 5.4246 | BLACHA | ANTRIEBSTATION | palić z bl. Ocynkowanej |  | FÖRDERBAND QRF0500X027,0M | SL6050568
....4 | 4 | SL40034104 | 1 |  | ST |  |  |  | EINGRIFFSCHUTZ TROM. DM340-538 SNL513-18 | SL40034104 | 3 | 0 |  |  |  |  | F |  | L | 4.798 |  | ANTRIEBSTATION |  |  | FÖRDERBAND QRF0500X027,0M | SL6050568
.....5 | 1 | 155000 | 1 | 0.231 | M2 | 603 | MM | 382 | BLECH*003,00*EN 10029*1.0038*S235JR | SL40034104 | [6 empty] | F |  | H | 5.4246 | BLACHA | ANTRIEBSTATION | palić z bl. Ocynkowanej |  | FÖRDERBAND QRF0500X027,0M | SL6050568
....4 | 5 | SL40036101 | 1 |  | ST |  |  |  | EINGRIFFSSCHUTZ DM340/422 BB0500-1200 | SL40036101 | 3 | 0 |  |  |  |  | F |  | L | 5.944 |  | ANTRIEBSTATION |  |  | FÖRDERBAND QRF0500X027,0M | SL6050568
.....5 | 1 | SL40036102 | 1 |  | ST |  |  |  | EINGRIFFSCHUTZ TROMMEL DM340/422 | SL40036103 | 3 | 0 |  |  |  |  | F |  | L | 2.89 |  | ANTRIEBSTATION |  |  | FÖRDERBAND QRF0500X027,0M | SL6050568
......6 | 2 | 155000 | 1 | 0.13 | M2 | 441 | MM | 294 | BLECH*003,00*EN 10029*1.0038*S235JR | SL40036103 | [6 empty] | F |  | H | 3.0534 | BLACHA | ANTRIEBSTATION |  |  | FÖRDERBAND QRF0500X027,0M | SL6050568
......6 | 3 | 155000 | 1 | 0.017 | M2 | 206 | MM | 85 | BLECH*003,00*EN 10029*1.0038*S235JR | SL40036103 | [6 empty] | F |  | H | 0.41236 | BLACHA | ANTRIEBSTATION |  |  | FÖRDERBAND QRF0500X027,0M | SL6050568
.....5 | 2 | SL40036103 | 1 |  | ST |  |  |  | EINGRIFFSCHUTZ TROMMEL DM340/422 | SL40036103 | 3 | 0 |  |  |  |  | F |  | L | 2.89 |  | ANTRIEBSTATION |  |  | FÖRDERBAND QRF0500X027,0M | SL6050568
......6 | 1 | 155000 | 1 | 0.13 | M2 | 441 | MM | 294 | BLECH*003,00*EN 10029*1.0038*S235JR | SL40036103 | [6 empty] | F |  | H | 3.0534 | BLACHA | ANTRIEBSTATION |  |  | FÖRDERBAND QRF0500X027,0M | SL6050568
......6 | 3 | 155000 | 1 | 0.017 | M2 | 206 | MM | 85 | BLECH*003,00*EN 10029*1.0038*S235JR | SL40036103 | [6 empty] | F |  | H | 0.41236 | BLACHA | ANTRIEBSTATION |  |  | FÖRDERBAND QRF0500X027,0M | SL6050568
.....5 | 101 | 24724300 | 4 |  | ST | M010 /030 |  |  | SKT-SCHR*M010/030*ISO 4017*8.8*A2K-VZ | SL40036103 | [6 empty] | F |  | B | 0.026 | ZŁĄCZNE | ANTRIEBSTATION |  |  | FÖRDERBAND QRF0500X027,0M | SL6050568
.....5 | 102 | 24398500 | 4 |  | ST | M010 |  |  | SKT-MUTTER*M010*ISO 4032*8*A2K-VZ | SL40036103 | [6 empty] | F |  | B | 0.007 | ZŁĄCZNE | ANTRIEBSTATION |  |  | FÖRDERBAND QRF0500X027,0M | SL6050568
.....5 | 103 | 24389600 | 8 |  | ST | 10.5 |  |  | SCHEIBE*010,5*A*DIN 125*ST 300HV VZ | SL40036103 | [6 empty] | F |  | B | 0.004 | ZŁĄCZNE | ANTRIEBSTATION |  |  | FÖRDERBAND QRF0500X027,0M | SL6050568
....4 | 6 | SL40534900 | 1 |  | ST |  |  |  | QUERTRÄGER GRUNDRAHMEN BB0650 | SL40534900 | 3 | 3 |  |  |  |  | F |  | L | 12.822 |  | ANTRIEBSTATION |  |  | FÖRDERBAND QRF0500X027,0M | SL6050568
.....5 | 1 | 3670100 | 1 | 0.245 | M2 | 642 | MM | 382 | BLECH*005,00*EN 10029*1.0122*S235JRC | SL40534900 | [6 empty] | F |  | H | 9.6258 | BLACHA | ANTRIEBSTATION |  |  | FÖRDERBAND QRF0500X027,0M | SL6050568
.....5 | 2 | 3667000 | 2 | 0.057 | M2 | 188 | MM | 150 | BLECH*008,00*EN 10029*1.0122*S235JRC | SL40534900 | [6 empty] | F |  | H | 3.5419 | BLACHA | ANTRIEBSTATION |  |  | FÖRDERBAND QRF0500X027,0M | SL6050568
....4 | 7 | SL40534902 | 1 |  | ST |  |  |  | RÜCKWAND GRUNDRAHMEN DM340/422 | SL40534902 | 3 | 0 |  |  |  |  | F |  | L | 3.572 |  | ANTRIEBSTATION |  |  | FÖRDERBAND QRF0500X027,0M | SL6050568
.....5 | 1 | 155000 | 1 | 0.159 | M2 | 724 | MM | 220 | BLECH*003,00*EN 10029*1.0038*S235JR | SL40534902 | [6 empty] | F |  | H | 3.751 | BLACHA | ANTRIEBSTATION | palić z bl. Ocynkowanej |  | FÖRDERBAND QRF0500X027,0M | SL6050568
....4 | 8 | SL40534903 | 1 |  | ST |  |  |  | SPRITZSCHUTZ ABSTREIFER BB0500 | SL40534903 | 4 | [5 empty] | F |  | L | 2.78 |  | ANTRIEBSTATION |  |  | FÖRDERBAND QRF0500X027,0M | SL6050568
.....5 | 1 | 155000 | 1 | 0.12 | M2 | 600 | MM | 200 | BLECH*003,00*EN 10029*1.0038*S235JR | SL40534903 | [6 empty] | F |  | H | 2.826 | BLACHA | ANTRIEBSTATION | palić z bl. Ocynkowanej |  | FÖRDERBAND QRF0500X027,0M | SL6050568
....4 | 9 | SL40034914 | 2 |  | ST |  |  |  | ABDICHTUNG ABSTRIEFER HM-U11 | SL40034914 | 3 | [5 empty] | F |  | L | 0.242 |  | ANTRIEBSTATION |  |  | FÖRDERBAND QRF0500X027,0M | SL6050568
.....5 | 1 | 88500 | 4 | 0.013 | M2 | 150 | MM | 20 | BLECH*004,00*EN 10029*1.0038*S235JR | SL40034914 | [6 empty] | F |  | H | 0.3768 | BLACHA | ANTRIEBSTATION |  |  | FÖRDERBAND QRF0500X027,0M | SL6050568
.....5 | 2 | 3683600 | 2 | 0.03 | M2 | 100 | MM | 150 | GI-PLATTE*004*A 560*40 SH*OHNE EINLAGE | SL40034914 | [6 empty] | F |  | B | 0 | GUMA | ANTRIEBSTATION |  |  | FÖRDERBAND QRF0500X027,0M | SL6050568
.....5 | 101 | 24724300 | 8 |  | ST | M010 /030 |  |  | SKT-SCHR*M010/030*ISO 4017*8.8*A2K-VZ | SL40034914 | [6 empty] | F |  | B | 0.026 | ZŁĄCZNE | ANTRIEBSTATION |  |  | FÖRDERBAND QRF0500X027,0M | SL6050568
.....5 | 102 | 24398500 | 8 |  | ST | M010 |  |  | SKT-MUTTER*M010*ISO 4032*8*A2K-VZ | SL40034914 | [6 empty] | F |  | B | 0.007 | ZŁĄCZNE | ANTRIEBSTATION |  |  | FÖRDERBAND QRF0500X027,0M | SL6050568
.....5 | 103 | 2600700 | 16 |  | ST |  |  |  | SCHEIBE*M010*ISO 7089*200 HV*A3K-VZ*SB | SL40034914 | [6 empty] | F |  | B | 0.003 | ZŁĄCZNE | ANTRIEBSTATION |  |  | FÖRDERBAND QRF0500X027,0M | SL6050568
....4 | 10 | SL40034911 | 1 |  | ST |  |  |  | GEGENHALTER EXZENTERVERSCHLUSS | SL40034912 | 3 | 0 |  |  |  |  | F |  | L | 0.327 |  | ANTRIEBSTATION |  |  | FÖRDERBAND QRF0500X027,0M | SL6050568
.....5 | 2 | 3670100 | 1 | 0.013 | M2 | 123 | MM | 109 | BLECH*005,00*EN 10029*1.0122*S235JRC | SL40034912 | [6 empty] | F |  | H | 0.52622 | BLACHA | ANTRIEBSTATION |  |  | FÖRDERBAND QRF0500X027,0M | SL6050568
....4 | 11 | SL40034912 | 1 |  | ST |  |  |  | GEGENHALTER EXZENTERVERSCHLUSS | SL40034912 | 3 | 0 |  |  |  |  | F |  | L | 0.327 |  | ANTRIEBSTATION |  |  | FÖRDERBAND QRF0500X027,0M | SL6050568
.....5 | 1 | 3670100 | 1 | 0.013 | M2 | 123 | MM | 109 | BLECH*005,00*EN 10029*1.0122*S235JRC | SL40034912 | [6 empty] | F |  | H | 0.52622 | BLACHA | ANTRIEBSTATION |  |  | FÖRDERBAND QRF0500X027,0M | SL6050568
....4 | 101 | 24379100 | 16 |  | ST | M012/035 |  |  | SKT-SCHR*M012/035*ISO 4017*8.8*A3K-VZ*SB | SL40034912 | [6 empty] | F |  | B | 0.041 | ZŁĄCZNE | ANTRIEBSTATION |  |  | FÖRDERBAND QRF0500X027,0M | SL6050568
....4 | 102 | 24707900 | 26 |  | ST | M012 |  |  | SKT-MUTTER*M012*ISO 4032*8*A3K-VZ*SB | SL40034912 | [6 empty] | F |  | B | 0.017 | ZŁĄCZNE | ANTRIEBSTATION |  |  | FÖRDERBAND QRF0500X027,0M | SL6050568
....4 | 103 | 24484200 | 52 |  | ST | 13 |  |  | SCHEIBE*013 *A*DIN 125*ST 300HV VZ | SL40034912 | [6 empty] | F |  | B | 0.01 | ZŁĄCZNE | ANTRIEBSTATION |  |  | FÖRDERBAND QRF0500X027,0M | SL6050568
....4 | 104 | 2346300 | 8 |  | ST | M012/030 |  |  | SKT-SCHR*M012/030*ISO 4017*5.6*A2K-VZ | SL40034912 | [6 empty] | F |  | B | 0.04 | ZŁĄCZNE | ANTRIEBSTATION |  |  | FÖRDERBAND QRF0500X027,0M | SL6050568
....4 | 105 | 25359500 | 2 |  | ST | M012/040 |  |  | SKT-SCHR*M012/040*ISO 4017*8.8*A3K-VZ*SB | SL40034912 | [6 empty] | F |  | B | 0.048 | ZŁĄCZNE | ANTRIEBSTATION |  |  | FÖRDERBAND QRF0500X027,0M | SL6050568
...3 | 5 | 7865500 | 1 |  | ST |  |  |  | ABSTREIFER*REMACLEAN*HM-U11*BB0500* | SL40034912 | [6 empty] | F |  | B | 20.929 | ZDZIERAK | ANTRIEBSTATION |  |  | FÖRDERBAND QRF0500X027,0M | SL6050568
...3 | 9 | SL40034913 | 2 |  | ST |  |  |  | ABDECKBLECH FRONTABSTREIFER 280x264 | SL40034913 | 3 | 0 |  |  |  |  | F |  | L | 1.371 |  | ANTRIEBSTATION |  |  | FÖRDERBAND QRF0500X027,0M | SL6050568
....4 | 1 | 3029300 | 2 | 0.181 | M2 | 280 | MM | 322 | BLECH*002,00*EN 10143*DX51D+Z*VERZINKT | SL40034913 | [6 empty] | F |  | H | 2.831 | BLACHA | ANTRIEBSTATION |  |  | FÖRDERBAND QRF0500X027,0M | SL6050568
....4 | 101 | 24379100 | 6 |  | ST | M012/035 |  |  | SKT-SCHR*M012/035*ISO 4017*8.8*A3K-VZ*SB | SL40034913 | [6 empty] | F |  | B | 0.041 | ZŁĄCZNE | ANTRIEBSTATION |  |  | FÖRDERBAND QRF0500X027,0M | SL6050568
....4 | 102 | 24707900 | 6 |  | ST | M012 |  |  | SKT-MUTTER*M012*ISO 4032*8*A3K-VZ*SB | SL40034913 | [6 empty] | F |  | B | 0.017 | ZŁĄCZNE | ANTRIEBSTATION |  |  | FÖRDERBAND QRF0500X027,0M | SL6050568
....4 | 103 | 24484200 | 12 |  | ST | 13 |  |  | SCHEIBE*013 *A*DIN 125*ST 300HV VZ | SL40034913 | [6 empty] | F |  | B | 0.01 | ZŁĄCZNE | ANTRIEBSTATION |  |  | FÖRDERBAND QRF0500X027,0M | SL6050568
...3 | 10 | SL40038004 | 2 |  | ST |  |  |  | ABDECKBLECH ABSTREIFER | SL40038004 | 3 | [5 empty] | F |  | L | 0.3 |  | ANTRIEBSTATION |  |  | FÖRDERBAND QRF0500X027,0M | SL6050568
....4 | 1 | 272300 | 2 | 0.039 | M2 | 120 | MM | 162 | BLECH*002,00*EN 10131*1.0330*DC 01 | SL40038004 | [6 empty] | F |  | H | 0.61042 | BLACHA | ANTRIEBSTATION | MAGAZYN |  | FÖRDERBAND QRF0500X027,0M | SL6050568
....4 | 101 | 24379100 | 4 |  | ST | M012/035 |  |  | SKT-SCHR*M012/035*ISO 4017*8.8*A3K-VZ*SB | SL40038004 | [6 empty] | F |  | B | 0.041 | ZŁĄCZNE | ANTRIEBSTATION |  |  | FÖRDERBAND QRF0500X027,0M | SL6050568
....4 | 102 | 24707900 | 4 |  | ST | M012 |  |  | SKT-MUTTER*M012*ISO 4032*8*A3K-VZ*SB | SL40038004 | [6 empty] | F |  | B | 0.017 | ZŁĄCZNE | ANTRIEBSTATION |  |  | FÖRDERBAND QRF0500X027,0M | SL6050568
....4 | 103 | 24484200 | 8 |  | ST | 13 |  |  | SCHEIBE*013 *A*DIN 125*ST 300HV VZ | SL40038004 | [6 empty] | F |  | B | 0.01 | ZŁĄCZNE | ANTRIEBSTATION |  |  | FÖRDERBAND QRF0500X027,0M | SL6050568
...3 | 11 | SL40035901 | 2 |  | ST |  |  |  | GEWINDESPANNER M24 F. REMACLEAN HM-U11 | SL40035901 | 3 | [5 empty] | F |  | L | 1.377 |  | ANTRIEBSTATION |  |  | FÖRDERBAND QRF0500X027,0M | SL6050568
....4 | 1 | 3374700 | 2 | 70 | MM | 35 | MM | 0 | ST-R NTL*057,0/08,0*DIN 2448**ST37.0 | SL40035901 | [6 empty] | F |  | H | 0.677 | PROFIL | ANTRIEBSTATION |  |  | FÖRDERBAND QRF0500X027,0M | SL6050568
....4 | 2 | 4634400 | 2 | 0.304 | M | 151 | MM | 0 | GEWINDESTANGE*M24 **DIN 975* 8.8 VZ | SL40035901 | [6 empty] | F |  | B | 3 | ZŁĄCZNE | ANTRIEBSTATION |  |  | FÖRDERBAND QRF0500X027,0M | SL6050568
....4 | 101 | 735800 | 4 |  | ST | M024 |  |  | SKT-MUTTER*M024*ISO 4032*8*A3K-VZ*SB | SL40035901 | [6 empty] | F |  | B | 0.09 | ZŁĄCZNE | ANTRIEBSTATION |  |  | FÖRDERBAND QRF0500X027,0M | SL6050568
....4 | 102 | 3286700 | 4 |  | ST |  |  |  | SCHEIBE*M024*ISO 7089*200 HV*A3K-VZ*SB | SL40035901 | [6 empty] | F |  | B | 0.03 | ZŁĄCZNE | ANTRIEBSTATION |  |  | FÖRDERBAND QRF0500X027,0M | SL6050568
....4 | 103 | 404300 | 6 |  | ST | M012 |  |  | SKT-MUTTER*M012 * *DIN 929*KL 8 | SL40035901 | [6 empty] | F |  | B | 0.013 | ZŁĄCZNE | ANTRIEBSTATION |  |  | FÖRDERBAND QRF0500X027,0M | SL6050568
....4 | 104 | 25397900 | 6 |  | ST | M012/030 |  |  | SKT-SCHR*M012/030*ISO 4017*8.8*A3K-VZ*SB | SL40035901 | [6 empty] | F |  | B | 0.038 | ZŁĄCZNE | ANTRIEBSTATION |  |  | FÖRDERBAND QRF0500X027,0M | SL6050568
....4 | 105 | 2282100 | 6 |  | ST | M012 |  |  | SKT-MUTTER*M012*ISO 4035*4*A2K-VZ | SL40035901 | [6 empty] | F |  | B | 0.06 | ZŁĄCZNE | ANTRIEBSTATION |  |  | FÖRDERBAND QRF0500X027,0M | SL6050568
...3 | 13 | SL40032905 | 2 |  | ST |  |  |  | DISTANZPLATTE SNL513 S=20 | SL40032905 | 4 | 0 |  |  |  |  | F |  | L | 3.305 |  | ANTRIEBSTATION |  |  | FÖRDERBAND QRF0500X027,0M | SL6050568
....4 | 1 | 2900 | 2 | 0.044 | M2 | 80 | MM | 275 | BLECH*020,00*EN 10029*1.0038*S235JR | SL40032905 | [6 empty] | F |  | H | 6.908 | BLACHA | ANTRIEBSTATION |  |  | FÖRDERBAND QRF0500X027,0M | SL6050568
...3 | 101 | 27210900 | 4 |  | ST | M016/050 |  |  | SKT-SCHR*M016/050*ISO 4017*8.8*A3K-VZ*SB | SL40032905 | [6 empty] | F |  | B | 0.1 | ZŁĄCZNE | ANTRIEBSTATION |  |  | FÖRDERBAND QRF0500X027,0M | SL6050568
...3 | 102 | 28506600 | 4 |  | ST | M016 |  |  | SKT-MUTTER*M016*ISO 4032*8*A3K-VZ*SB | SL40032905 | [6 empty] | F |  | B | 0.033 | ZŁĄCZNE | ANTRIEBSTATION |  |  | FÖRDERBAND QRF0500X027,0M | SL6050568
...3 | 103 | 3286900 | 8 |  | ST |  |  |  | SCHEIBE*M016*ISO 7089*200 HV*A3K-VZ*SB | SL40032905 | [6 empty] | F |  | B | 0.007 | ZŁĄCZNE | ANTRIEBSTATION |  |  | FÖRDERBAND QRF0500X027,0M | SL6050568
..2 | 4 | SL40540310 | 1 |  | ST |  |  |  | SPANNSTATION QRF0500 DM324 SNL511 | SL40540310 | 1 | [5 empty] | F |  | L | 217.868 |  | SPANNSTATION |  |  | FÖRDERBAND QRF0500X027,0M | SL6050568
...3 | 1 | SL40541005 | 1 |  | ST |  |  |  | SPANNTROMMEL BB0500 DM324 SNL511 | SL40541005 | 3 | [5 empty] | F |  | L | 71.087 | MAP | SPANNSTATION | kooperacja |  | FÖRDERBAND QRF0500X027,0M | SL6050568
....4 | 1 | SL40541704 | 1 |  | ST |  |  |  | TROMMEL DM324 L=0590 50/80 | SL40541704 | 1 | [5 empty] | F |  | L | 56.829 | MAP | SPANNSTATION | kooperacja |  | FÖRDERBAND QRF0500X027,0M | SL6050568
.....5 | 1 | 2816500 | 1 | 590 | MM | 590 | MM | 0 | ST-R NTL*323,9/08,0*EN 10220*S355J2H | SL40541704 | [6 empty] | F |  | H | 0 | MAP | SPANNSTATION | kooperacja |  | FÖRDERBAND QRF0500X027,0M | SL6050568
.....5 | 2 | 7500 | 2 | 0.194 | M2 | 311 | MM | 311 | BLECH*030,00*EN 10029*1.0038*S235JR | SL40541704 | [6 empty] | F |  | H | 0 | MAP | SPANNSTATION | kooperacja |  | FÖRDERBAND QRF0500X027,0M | SL6050568
....4 | 2 | SL40541805 | 1 |  | ST |  |  |  | SPANNWELLE DM050 L=0822 | SL40541805 | 3 | [5 empty] | F |  | L | 12.658 | MAP | SPANNSTATION | kooperacja |  | FÖRDERBAND QRF0500X027,0M | SL6050568
.....5 | 1 | 2822300 | 1 | 822 | MM | 822 | MM | 0 | RST BL*050*EN 10278*1.0503*C45*h6+SL | SL40541805 | [6 empty] | F |  | H | 0 | MAP | SPANNSTATION | kooperacja |  | FÖRDERBAND QRF0500X027,0M | SL6050568
....4 | 3 | SLH164861 | 2 |  | ST |  |  |  | SPANNSATZ Dm 50/Dm80 TLK 133 1830Nm | SL40541805 | [6 empty] | F |  | B | 0.8 | ŁOŻYSKA | SPANNSTATION |  |  | FÖRDERBAND QRF0500X027,0M | SL6050568
...3 | 2 | SL40042136 | 1 |  | ST |  |  |  | LAGERUNG DM50 SNL511 FÜR SPANNTROMMEL | SL40042136 | 3 | [5 empty] | F |  | L | 12.094 |  | SPANNSTATION |  |  | FÖRDERBAND QRF0500X027,0M | SL6050568
....4 | 101 | 3177800 | 4 |  | ST | M16/080 |  |  | SKT-SCHR*M016/080*ISO 4017*8.8*A2K-VZ | SL40042136 | [6 empty] | F |  | B | 0.15 | ZŁĄCZNE | SPANNSTATION |  |  | FÖRDERBAND QRF0500X027,0M | SL6050568
....4 | 102 | 28506600 | 4 |  | ST | M016 |  |  | SKT-MUTTER*M016*ISO 4032*8*A3K-VZ*SB | SL40042136 | [6 empty] | F |  | B | 0.033 | ZŁĄCZNE | SPANNSTATION |  |  | FÖRDERBAND QRF0500X027,0M | SL6050568
....4 | 103 | 5115300 | 8 |  | ST | 17 |  |  | SCHEIBE*017 A *DIN 125**ST 300HV VZ | SL40042136 | [6 empty] | F |  | B | 0.011 | ZŁĄCZNE | SPANNSTATION |  |  | FÖRDERBAND QRF0500X027,0M | SL6050568
....4 | 104 | 1921000 | 4 |  | ST |  |  |  | SCHEIBE*018,0* *DIN 434*ST*VZ | SL40042136 | [6 empty] | F |  | B | 0.031 | ZŁĄCZNE | SPANNSTATION |  |  | FÖRDERBAND QRF0500X027,0M | SL6050568
....4 | 301 | SLH12314 | 2 |  | ST |  |  |  | STEHLAGERGEHÄUSE SNL 511-609 V SKF | SL40042136 | [6 empty] | F |  | B | 4.3 | ŁOŻYSKA | SPANNSTATION |  |  | FÖRDERBAND QRF0500X027,0M | SL6050568
....4 | 302 | 3728200 | 2 |  | ST |  |  |  | PENDELROLLENLAGER*22211 KEGELIGE BOHRUNG SKF: 22211 EK | SL40042136 | [6 empty] | F |  | B | 0.8 | ŁOŻYSKA | SPANNSTATION |  |  | FÖRDERBAND QRF0500X027,0M | SL6050568
....4 | 303 | 3728400 | 2 |  | ST |  |  |  | Spannhülse ISB DIN5415 H311 (ZM) | SL40042136 | [6 empty] | F |  | B | 0.35 | ŁOŻYSKA | SPANNSTATION |  |  | FÖRDERBAND QRF0500X027,0M | SL6050568
....4 | 304 | SLH12340 01 | 2 |  | ST |  |  |  | FESTRING FRB 9,5/100 -40 GRAD | SL40042136 | [6 empty] | F |  | B | 0.044 | ŁOŻYSKA | SPANNSTATION |  |  | FÖRDERBAND QRF0500X027,0M | SL6050568
....4 | 305 | SLH12316 | 2 |  | ST |  |  |  | Lagerdeckel ASNH 511-609 DKV 100 SKF-LINGTOS - 40GRAD | SL40042136 | [6 empty] | F |  | B | 0.001 | ŁOŻYSKA | SPANNSTATION |  |  | FÖRDERBAND QRF0500X027,0M | SL6050568
....4 | 306 | SLH12315 | 2 |  | ST |  |  |  | ZWEILIPPENDICHTUNG TSNA511G -40° | SL40042136 | [6 empty] | F |  | B | 0.01 | ŁOŻYSKA | SPANNSTATION |  |  | FÖRDERBAND QRF0500X027,0M | SL6050568
....4 | 307 | 5038300 | 2 |  | ST | M10/1 *A*DIN340 |  |  | FLACHSCHMIERKOPF*M10/1 *A*DIN3404*ST VZ | SL40042136 | [6 empty] | F |  | B | 0.05 | ŁOŻYSKA | SPANNSTATION |  |  | FÖRDERBAND QRF0500X027,0M | SL6050568
....4 | 308 | 3661300 | 2 |  | ST |  |  |  | STAUBSCHUTZKAPPE 959 rot für FLACHKOPFSCHMIERNIPPEL, DIN 3404 SW 17 | SL40042136 | [6 empty] | F |  | B | 0.02 | ŁOŻYSKA | SPANNSTATION |  |  | FÖRDERBAND QRF0500X027,0M | SL6050568
...3 | 3 | SL40043136 | 1 |  | ST |  |  |  | SPANNHOLM PBB DM324 SNL511 | SL40043136 | 3 | [5 empty] | F |  | L | 45.044 |  | SPANNSTATION |  |  | FÖRDERBAND QRF0500X027,0M | SL6050568
....4 | 1 | SL40043131 | 1 |  | ST |  |  |  | SPANNHOLM SPANNWEG 500 DM324 | SL40043131 | 0 | [5 empty] | F |  | L | 22.522 |  | SPANNSTATION |  |  | FÖRDERBAND QRF0500X027,0M | SL6050568
.....5 | 1 | 3676500 | 1 | 1300 | MM | 1300 | MM | 0 | U-STAHL*UNP 120*EN 10279*S235JR | SL40043131 | [6 empty] | F |  | H | 17.42 | PROFIL | SPANNSTATION |  |  | FÖRDERBAND QRF0500X027,0M | SL6050568
.....5 | 3 | 2500 | 1 | 0.006 | M2 | 50 | MM | 110 | BLECH*015,00*EN 10029*1.0038*S235JR | SL40043131 | [6 empty] | F |  | H | 0.64763 | BLACHA | SPANNSTATION | MAGAZYN |  | FÖRDERBAND QRF0500X027,0M | SL6050568
.....5 | 101 | 735800 | 2 |  | ST | M024 |  |  | SKT-MUTTER*M024*ISO 4032*8*A3K-VZ*SB | SL40043131 | [6 empty] | F |  | B | 0.09 | ZŁĄCZNE | SPANNSTATION |  |  | FÖRDERBAND QRF0500X027,0M | SL6050568
.....5 | 102 | 2748400 | 2 |  | ST | M024 |  |  | SKT-MUTTER*M024*ISO 4035*4*A2K-VZ | SL40043131 | [6 empty] | F |  | B | 0 | ZŁĄCZNE | SPANNSTATION |  |  | FÖRDERBAND QRF0500X027,0M | SL6050568
.....5 | 103 | SLM02672 | 1 | 1 | M | 1000 | MM | 0 | GEWINDESTANGE M 24 4.6 | SL40043131 | [6 empty] | F |  | B | 2.7 | ZŁĄCZNE | SPANNSTATION |  |  | FÖRDERBAND QRF0500X027,0M | SL6050568
....4 | 2 | SL40043132 | 1 |  | ST |  |  |  | SPANNHOLM SPANNWEG 500 DM324 | SL40043131 | 0 | [5 empty] | F |  | L | 22.522 |  | SPANNSTATION |  |  | FÖRDERBAND QRF0500X027,0M | SL6050568
.....5 | 2 | 3676500 | 1 | 1300 | MM | 1300 | MM | 0 | U-STAHL*UNP 120*EN 10279*S235JR | SL40043131 | [6 empty] | F |  | H | 17.42 | PROFIL | SPANNSTATION |  |  | FÖRDERBAND QRF0500X027,0M | SL6050568
.....5 | 3 | 2500 | 1 | 0.006 | M2 | 110 | MM | 50 | BLECH*015,00*EN 10029*1.0038*S235JR | SL40043131 | [6 empty] | F |  | H | 0.64763 | BLACHA | SPANNSTATION | MAGAZYN |  | FÖRDERBAND QRF0500X027,0M | SL6050568
.....5 | 101 | 735800 | 2 |  | ST | M024 |  |  | SKT-MUTTER*M024*ISO 4032*8*A3K-VZ*SB | SL40043131 | [6 empty] | F |  | B | 0.09 | ZŁĄCZNE | SPANNSTATION |  |  | FÖRDERBAND QRF0500X027,0M | SL6050568
.....5 | 102 | 2748400 | 2 |  | ST | M024 |  |  | SKT-MUTTER*M024*ISO 4035*4*A2K-VZ | SL40043131 | [6 empty] | F |  | B | 0 | ZŁĄCZNE | SPANNSTATION |  |  | FÖRDERBAND QRF0500X027,0M | SL6050568
.....5 | 103 | SLM02672 | 1 | 1 | M | 1000 | MM | 0 | GEWINDESTANGE M 24 4.6 | SL40043131 | [6 empty] | F |  | B | 2.7 | ZŁĄCZNE | SPANNSTATION |  |  | FÖRDERBAND QRF0500X027,0M | SL6050568
...3 | 4 | SL40544103 | 1 |  | ST |  |  |  | SPANNHOLMRAHMEN QRF0500 DM220/324 | SL40544103 | 2 | [5 empty] | F |  | L | 51.278 |  | SPANNSTATION |  |  | FÖRDERBAND QRF0500X027,0M | SL6050568
....4 | 1 | SL40044106 | 1 |  | ST |  |  |  | SPANNHOLMRAHMEN SEITENWAND QRF DM220/324 | SL40044106 | 1 | [5 empty] | F |  | L | 23.592 |  | SPANNSTATION |  |  | FÖRDERBAND QRF0500X027,0M | SL6050568
.....5 | 1 | 3740200 | 1 | 0.517 | M2 | 450 | MM | 1148 | BLECH*004,00*EN 10029*1.0122*S235JRC | SL40044106 | [6 empty] | F |  | H | 16.2212 | BLACHA | SPANNSTATION |  |  | FÖRDERBAND QRF0500X027,0M | SL6050568
.....5 | 3 | 3740200 | 1 | 0.02 | M2 | 130 | MM | 150 | BLECH*004,00*EN 10029*1.0122*S235JRC | SL40044106 | [6 empty] | F |  | H | 0.6123 | BLACHA | SPANNSTATION |  |  | FÖRDERBAND QRF0500X027,0M | SL6050568
.....5 | 4 | SL40044905 | 1 |  | ST |  |  |  | GEGENLAGER SPANNHOLM | SL40044905 | 4 | [5 empty] | F |  | L | 0.739 |  | SPANNSTATION |  |  | FÖRDERBAND QRF0500X027,0M | SL6050568
......6 | 1 | 855200 | 1 | 68 | MM | 68 | MM | 0 | VKTST GW*040*EN 10059*1.0038*S235JR | SL40044905 | [6 empty] | F |  | H | 0.854 | PROFIL | SPANNSTATION |  | tokarz | FÖRDERBAND QRF0500X027,0M | SL6050568
.....5 | 5 | SL40044907 | 1 |  | ST |  |  |  | FÜHRUNGSPLATTE QRF S=15 | SL40044907 | 3 | [5 empty] | F |  | L | 2.139 |  | SPANNSTATION |  |  | FÖRDERBAND QRF0500X027,0M | SL6050568
......6 | 1 | 2500 | 1 | 0.035 | M2 | 334 | MM | 105 | BLECH*015,00*EN 10029*1.0038*S235JR | SL40044907 | [6 empty] | F |  | H | 4.1295 | BLACHA | SPANNSTATION |  |  | FÖRDERBAND QRF0500X027,0M | SL6050568
.....5 | 6 | SL40044908 | 1 |  | ST |  |  |  | FÜHRUNGSKNOTEN QRF S=15 | SL40044908 | 4 | [5 empty] | F |  | L | 1.067 |  | SPANNSTATION |  |  | FÖRDERBAND QRF0500X027,0M | SL6050568
......6 | 1 | 2500 | 1 | 0.02 | M2 | 70 | MM | 283 | BLECH*015,00*EN 10029*1.0038*S235JR | SL40044908 | [6 empty] | F |  | H | 2.3326 | BLACHA | SPANNSTATION |  |  | FÖRDERBAND QRF0500X027,0M | SL6050568
.....5 | 7 | SL40044909 | 1 |  | ST |  |  |  | STOSSPLATTE QRF S=15 | SL40044909 | 4 | [5 empty] | F |  | L | 3.863 |  | SPANNSTATION |  |  | FÖRDERBAND QRF0500X027,0M | SL6050568
......6 | 1 | 2500 | 1 | 0.035 | M2 | 580 | MM | 60 | BLECH*015,00*EN 10029*1.0038*S235JR | SL40044909 | [6 empty] | F |  | H | 4.0977 | BLACHA | SPANNSTATION |  |  | FÖRDERBAND QRF0500X027,0M | SL6050568
....4 | 2 | SL40044105 | 1 |  | ST |  |  |  | SPANNHOLMRAHMEN SEITENWAND QRF DM220/324 | SL40044106 | 1 | [5 empty] | F |  | L | 23.592 |  | SPANNSTATION |  |  | FÖRDERBAND QRF0500X027,0M | SL6050568
.....5 | 2 | 3740200 | 1 | 0.517 | M2 | 450 | MM | 1148 | BLECH*004,00*EN 10029*1.0122*S235JRC | SL40044106 | [6 empty] | F |  | H | 16.2212 | BLACHA | SPANNSTATION |  |  | FÖRDERBAND QRF0500X027,0M | SL6050568
.....5 | 3 | 3740200 | 1 | 0.02 | M2 | 130 | MM | 150 | BLECH*004,00*EN 10029*1.0122*S235JRC | SL40044106 | [6 empty] | F |  | H | 0.6123 | BLACHA | SPANNSTATION |  |  | FÖRDERBAND QRF0500X027,0M | SL6050568
.....5 | 4 | SL40044905 | 1 |  | ST |  |  |  | GEGENLAGER SPANNHOLM | SL40044905 | 4 | [5 empty] | F |  | L | 0.739 |  | SPANNSTATION |  |  | FÖRDERBAND QRF0500X027,0M | SL6050568
......6 | 1 | 855200 | 1 | 68 | MM | 68 | MM | 0 | VKTST GW*040*EN 10059*1.0038*S235JR | SL40044905 | [6 empty] | F |  | H | 0.854 | PROFIL | SPANNSTATION |  | tokarz | FÖRDERBAND QRF0500X027,0M | SL6050568
.....5 | 5 | SL40044907 | 1 |  | ST |  |  |  | FÜHRUNGSPLATTE QRF S=15 | SL40044907 | 3 | [5 empty] | F |  | L | 2.139 |  | SPANNSTATION |  |  | FÖRDERBAND QRF0500X027,0M | SL6050568
......6 | 1 | 2500 | 1 | 0.035 | M2 | 334 | MM | 105 | BLECH*015,00*EN 10029*1.0038*S235JR | SL40044907 | [6 empty] | F |  | H | 4.1295 | BLACHA | SPANNSTATION |  |  | FÖRDERBAND QRF0500X027,0M | SL6050568
.....5 | 6 | SL40044908 | 1 |  | ST |  |  |  | FÜHRUNGSKNOTEN QRF S=15 | SL40044908 | 4 | [5 empty] | F |  | L | 1.067 |  | SPANNSTATION |  |  | FÖRDERBAND QRF0500X027,0M | SL6050568
......6 | 1 | 2500 | 1 | 0.02 | M2 | 70 | MM | 283 | BLECH*015,00*EN 10029*1.0038*S235JR | SL40044908 | [6 empty] | F |  | H | 2.3326 | BLACHA | SPANNSTATION |  |  | FÖRDERBAND QRF0500X027,0M | SL6050568
.....5 | 7 | SL40044909 | 1 |  | ST |  |  |  | STOSSPLATTE QRF S=15 | SL40044909 | 4 | [5 empty] | F |  | L | 3.863 |  | SPANNSTATION |  |  | FÖRDERBAND QRF0500X027,0M | SL6050568
......6 | 1 | 2500 | 1 | 0.035 | M2 | 580 | MM | 60 | BLECH*015,00*EN 10029*1.0038*S235JR | SL40044909 | [6 empty] | F |  | H | 4.0977 | BLACHA | SPANNSTATION |  |  | FÖRDERBAND QRF0500X027,0M | SL6050568
....4 | 3 | SL40571718 | 1 |  | ST |  |  |  | DIAGONALE L40/4 L=1140 LA=1100 | SL40571718 | 3 | [5 empty] | F |  | L | 2.738 |  | SPANNSTATION |  |  | FÖRDERBAND QRF0500X027,0M | SL6050568
.....5 | 1 | 312300 | 1 | 1140 | MM | 1140 | MM | 0 | L-STAHL*040/040/04*EN 10056*S235JR | SL40571718 | [6 empty] | F |  | H | 2.7588 | PROFIL | SPANNSTATION |  |  | FÖRDERBAND QRF0500X027,0M | SL6050568
....4 | 4 | SL40043901 | 2 |  | ST |  |  |  | AUFNAHMEBLECH FÜR SPANNSPINDEL M24 | SL40043901 | 4 | [5 empty] | F |  | L | 0.6 |  | SPANNSTATION |  |  | FÖRDERBAND QRF0500X027,0M | SL6050568
.....5 | 1 | 2500 | 2 | 0.011 | M2 | 77 | MM | 75 | BLECH*015,00*EN 10029*1.0038*S235JR | SL40043901 | [6 empty] | F |  | H | 1.36 | BLACHA | SPANNSTATION | MAGAZYN |  | FÖRDERBAND QRF0500X027,0M | SL6050568
.....5 | 101 | 735800 | 2 |  | ST | M024 |  |  | SKT-MUTTER*M024*ISO 4032*8*A3K-VZ*SB | SL40043901 | [6 empty] | F |  | B | 0.09 | ZŁĄCZNE | SPANNSTATION |  |  | FÖRDERBAND QRF0500X027,0M | SL6050568
.....5 | 102 | 3719100 | 4 |  | ST | M012/045 |  |  | SKT-SCHR*M012/045*ISO 4017*8.8*A3K-VZ*SB | SL40043901 | [6 empty] | F |  | B | 0.049 | ZŁĄCZNE | SPANNSTATION |  |  | FÖRDERBAND QRF0500X027,0M | SL6050568
.....5 | 103 | 24707900 | 4 |  | ST | M012 |  |  | SKT-MUTTER*M012*ISO 4032*8*A3K-VZ*SB | SL40043901 | [6 empty] | F |  | B | 0.017 | ZŁĄCZNE | SPANNSTATION |  |  | FÖRDERBAND QRF0500X027,0M | SL6050568
.....5 | 104 | 24484200 | 8 |  | ST | 13 |  |  | SCHEIBE*013 *A*DIN 125*ST 300HV VZ | SL40043901 | [6 empty] | F |  | B | 0.01 | ZŁĄCZNE | SPANNSTATION |  |  | FÖRDERBAND QRF0500X027,0M | SL6050568
....4 | 101 | 24379100 | 2 |  | ST | M012/035 |  |  | SKT-SCHR*M012/035*ISO 4017*8.8*A3K-VZ*SB | SL40043901 | [6 empty] | F |  | B | 0.041 | ZŁĄCZNE | SPANNSTATION |  |  | FÖRDERBAND QRF0500X027,0M | SL6050568
....4 | 102 | 24707900 | 2 |  | ST | M012 |  |  | SKT-MUTTER*M012*ISO 4032*8*A3K-VZ*SB | SL40043901 | [6 empty] | F |  | B | 0.017 | ZŁĄCZNE | SPANNSTATION |  |  | FÖRDERBAND QRF0500X027,0M | SL6050568
....4 | 103 | 24484200 | 4 |  | ST | 13 |  |  | SCHEIBE*013 *A*DIN 125*ST 300HV VZ | SL40043901 | [6 empty] | F |  | B | 0.01 | ZŁĄCZNE | SPANNSTATION |  |  | FÖRDERBAND QRF0500X027,0M | SL6050568
...3 | 5 | SL40545205 | 1 |  | ST |  |  |  | PFLUGABSTREIFER BB0500 DM324 | SL40545205 | 1 | [5 empty] | F |  | L | 10.786 |  | SPANNSTATION |  |  | FÖRDERBAND QRF0500X027,0M | SL6050568
....4 | 1 | SL40545206 | 1 |  | ST |  |  |  | PFLUG BB0500 DM324 | SL40545206 | 1 | [5 empty] | F |  | L | 6.856 |  | SPANNSTATION |  |  | FÖRDERBAND QRF0500X027,0M | SL6050568
.....5 | 1 | 3670100 | 1 | 0.12 | M2 | 772 | MM | 155 | BLECH*005,00*EN 10029*1.0122*S235JRC | SL40545206 | [6 empty] | F |  | H | 4.6967 | BLACHA | SPANNSTATION |  |  | FÖRDERBAND QRF0500X027,0M | SL6050568
.....5 | 2 | 3029300 | 1 | 0.168 | M2 | 524 | MM | 320 | BLECH*002,00*EN 10143*DX51D+Z*VERZINKT | SL40545206 | [6 empty] | F |  | H | 2.6326 | BLACHA | SPANNSTATION | Palić z bl. Czarnej |  | FÖRDERBAND QRF0500X027,0M | SL6050568
.....5 | 3 | 3741200 | 2 | 0.002 | M2 | 35 | MM | 30 | BLECH*020,00*EN 10029*1.0122*S235JRC | SL40545206 | [6 empty] | F |  | H | 0.3297 | BLACHA | SPANNSTATION |  | tokarz | FÖRDERBAND QRF0500X027,0M | SL6050568
.....5 | 4 | 3670100 | 2 | 0.006 | M2 | 70 | MM | 40 | BLECH*005,00*EN 10029*1.0122*S235JRC | SL40545206 | [6 empty] | F |  | H | 0.2198 | BLACHA | SPANNSTATION |  |  | FÖRDERBAND QRF0500X027,0M | SL6050568
.....5 | 5 | 3779400 | 2 | 150 | MM | 75 | MM | 0 | RST BL*030*EN 10278*S355J2+N*h11 | SL40545206 | [6 empty] | F |  | H | 0.832 | PROFIL | SPANNSTATION |  |  | FÖRDERBAND QRF0500X027,0M | SL6050568
.....5 | 6 | 155000 | 1 | 0.013 | M2 | 175 | MM | 75 | BLECH*003,00*EN 10029*1.0038*S235JR | SL40545206 | [6 empty] | F |  | H | 0.30909 | BLACHA | SPANNSTATION |  |  | FÖRDERBAND QRF0500X027,0M | SL6050568
.....5 | 7 | 155000 | 1 | 0.013 | M2 | 175 | MM | 75 | BLECH*003,00*EN 10029*1.0038*S235JR | SL40545206 | [6 empty] | F |  | H | 0.30909 | BLACHA | SPANNSTATION |  |  | FÖRDERBAND QRF0500X027,0M | SL6050568
....4 | 2 | SL40545203 | 1 |  | ST |  |  |  | GUMMI FÜR PFLUGABSTREIFER BB0500 | SL40545203 | 3 | [5 empty] | F |  | L | 0.3 |  | SPANNSTATION |  |  | FÖRDERBAND QRF0500X027,0M | SL6050568
.....5 | 1 | SLH03297 | 0.561 |  | M |  |  |  | LEITGOSSENGUMMI 50/10 MM 45 SHORE | SL40545203 | [6 empty] | F |  | B | 0.55 | GUMA | SPANNSTATION |  |  | FÖRDERBAND QRF0500X027,0M | SL6050568
....4 | 3 | SL40545204 | 2 |  | ST |  |  |  | KLEMMBLECH FÜR PFLUGABSTREIFER BB0500 | SL40545204 | 3 | [5 empty] | F |  | L | 0.25 |  | SPANNSTATION |  |  | FÖRDERBAND QRF0500X027,0M | SL6050568
.....5 | 1 | 2816800 | 2 | 0.022 | M2 | 220 | MM | 49 | BLECH*003,00*EN 10143*DX51D+Z*VERZINKT | SL40545204 | [6 empty] | F |  | H | 0.50774 | BLACHA | SPANNSTATION |  |  | FÖRDERBAND QRF0500X027,0M | SL6050568
....4 | 4 | SL40045202 | 1 |  | ST |  |  |  | AUFHÄNGUNG FÜR PFLUGABSTREIFER | SL40045202 | 3 | [5 empty] | F |  | L | 0.7 |  | SPANNSTATION |  |  | FÖRDERBAND QRF0500X027,0M | SL6050568
.....5 | 1 | 3670100 | 1 | 0.016 | M2 | 90 | MM | 175 | BLECH*005,00*EN 10029*1.0122*S235JRC | SL40045202 | [6 empty] | F |  | H | 0.61819 | BLACHA | SPANNSTATION | MAGAZYN |  | FÖRDERBAND QRF0500X027,0M | SL6050568
.....5 | 2 | 2500 | 1 | 0.002 | M2 | 40 | MM | 45 | BLECH*015,00*EN 10029*1.0038*S235JR | SL40045202 | [6 empty] | F |  | H | 0.21195 | BLACHA | SPANNSTATION | MAGAZYN |  | FÖRDERBAND QRF0500X027,0M | SL6050568
....4 | 5 | SL40045201 | 1 |  | ST |  |  |  | AUFHÄNGUNG FÜR PFLUGABSTREIFER | SL40045202 | 3 | [5 empty] | F |  | L | 0.7 |  | SPANNSTATION |  |  | FÖRDERBAND QRF0500X027,0M | SL6050568
.....5 | 1 | 3670100 | 1 | 0.016 | M2 | 90 | MM | 175 | BLECH*005,00*EN 10029*1.0122*S235JRC | SL40045202 | [6 empty] | F |  | H | 0.61819 | BLACHA | SPANNSTATION | MAGAZYN |  | FÖRDERBAND QRF0500X027,0M | SL6050568
.....5 | 2 | 2500 | 1 | 0.002 | M2 | 40 | MM | 45 | BLECH*015,00*EN 10029*1.0038*S235JR | SL40045202 | [6 empty] | F |  | H | 0.21195 | BLACHA | SPANNSTATION | MAGAZYN |  | FÖRDERBAND QRF0500X027,0M | SL6050568
....4 | 6 | SL40045203 | 2 |  | ST |  |  |  | BEFESTIGUNGSBLECH FÜR PFLUGABSTREIFER | SL40045203 | 4 | [5 empty] | F |  | L | 0.24 |  | SPANNSTATION |  |  | FÖRDERBAND QRF0500X027,0M | SL6050568
.....5 | 1 | 3693100 | 2 | 0.017 | M2 | 90 | MM | 97 | BLECH*004,00*EN 10143*DX51D+Z*VERZINKT | SL40045203 | [6 empty] | F |  | H | 0.54824 | BLACHA | SPANNSTATION | MAGAZYN |  | FÖRDERBAND QRF0500X027,0M | SL6050568
....4 | 101 | 25312800 | 2 |  | ST | M016/090 |  |  | SKT-SCHR*M016/090*ISO 4017*8.8*A2K-VZ | SL40045203 | [6 empty] | F |  | B | 0.157 | ZŁĄCZNE | SPANNSTATION |  |  | FÖRDERBAND QRF0500X027,0M | SL6050568
....4 | 102 | 2792900 | 2 |  | ST | M016 |  |  | SKT-MUTTER*M016*ISO 4035*4*A2K-VZ | SL40045203 | [6 empty] | F |  | B | 0.02 | ZŁĄCZNE | SPANNSTATION |  |  | FÖRDERBAND QRF0500X027,0M | SL6050568
....4 | 103 | 25359500 | 8 |  | ST | M012/040 |  |  | SKT-SCHR*M012/040*ISO 4017*8.8*A3K-VZ*SB | SL40045203 | [6 empty] | F |  | B | 0.048 | ZŁĄCZNE | SPANNSTATION |  |  | FÖRDERBAND QRF0500X027,0M | SL6050568
....4 | 104 | 24707900 | 8 |  | ST | M012 |  |  | SKT-MUTTER*M012*ISO 4032*8*A3K-VZ*SB | SL40045203 | [6 empty] | F |  | B | 0.017 | ZŁĄCZNE | SPANNSTATION |  |  | FÖRDERBAND QRF0500X027,0M | SL6050568
....4 | 105 | 24484200 | 12 |  | ST | 13 |  |  | SCHEIBE*013 *A*DIN 125*ST 300HV VZ | SL40045203 | [6 empty] | F |  | B | 0.01 | ZŁĄCZNE | SPANNSTATION |  |  | FÖRDERBAND QRF0500X027,0M | SL6050568
....4 | 106 | 2574900 | 4 |  | ST |  |  |  | VKT-SCHEIBE*12*DIN 434*ST VZ | SL40045203 | [6 empty] | F |  | B | 0.018 | ZŁĄCZNE | SPANNSTATION |  |  | FÖRDERBAND QRF0500X027,0M | SL6050568
....4 | 107 | 24724300 | 4 |  | ST | M010 /030 |  |  | SKT-SCHR*M010/030*ISO 4017*8.8*A2K-VZ | SL40045203 | [6 empty] | F |  | B | 0.026 | ZŁĄCZNE | SPANNSTATION |  |  | FÖRDERBAND QRF0500X027,0M | SL6050568
....4 | 108 | 24398500 | 4 |  | ST | M010 |  |  | SKT-MUTTER*M010*ISO 4032*8*A2K-VZ | SL40045203 | [6 empty] | F |  | B | 0.007 | ZŁĄCZNE | SPANNSTATION |  |  | FÖRDERBAND QRF0500X027,0M | SL6050568
....4 | 109 | 24389600 | 8 |  | ST | 10.5 |  |  | SCHEIBE*010,5*A*DIN 125*ST 300HV VZ | SL40045203 | [6 empty] | F |  | B | 0.004 | ZŁĄCZNE | SPANNSTATION |  |  | FÖRDERBAND QRF0500X027,0M | SL6050568
...3 | 6 | SL40546306 | 1 |  | ST |  |  |  | ABDECKUNG SPANNTROMMEL PBB0500 DM324 | SL40546306 | 3 | [5 empty] | F |  | L | 19.848 |  | SPANNSTATION |  |  | FÖRDERBAND QRF0500X027,0M | SL6050568
....4 | 1 | SL40546307 | 1 |  | ST |  |  |  | ABDECKBLECH OBEN BB0500 DM324 | SL40546307 | 3 | [5 empty] | F |  | L | 6.915 |  | SPANNSTATION |  |  | FÖRDERBAND QRF0500X027,0M | SL6050568
.....5 | 1 | 155000 | 1 | 0.294 | M2 | 720 | MM | 409 | BLECH*003,00*EN 10029*1.0038*S235JR | SL40546307 | [6 empty] | F |  | H | 6.935 | BLACHA | SPANNSTATION | palić z bl. Ocynkowanej |  | FÖRDERBAND QRF0500X027,0M | SL6050568
....4 | 2 | SL40546308 | 1 |  | ST |  |  |  | ABDECKBLECH HINTEN BB0500 DM324 | SL40546308 | 3 | [5 empty] | F |  | L | 6.304 |  | SPANNSTATION |  |  | FÖRDERBAND QRF0500X027,0M | SL6050568
.....5 | 1 | 155000 | 1 | 0.272 | M2 | 734 | MM | 370 | BLECH*003,00*EN 10029*1.0038*S235JR | SL40546308 | [6 empty] | F |  | H | 6.3957 | BLACHA | SPANNSTATION | palić z bl. Ocynkowanej |  | FÖRDERBAND QRF0500X027,0M | SL6050568
....4 | 3 | SL40046329 | 1 |  | ST |  |  |  | SEITENBLECH BEI SPANNTROMMEL DM324 | SL40046332 | 2 | [5 empty] | F |  | L | 3.029 |  | SPANNSTATION |  |  | FÖRDERBAND QRF0500X027,0M | SL6050568
.....5 | 2 | 155000 | 1 | 0.182 | M2 | 491 | MM | 371 | BLECH*003,00*EN 10029*1.0038*S235JR | SL40046332 | [6 empty] | F |  | H | 4.2899 | BLACHA | SPANNSTATION | palić z bl. Ocynkowanej |  | FÖRDERBAND QRF0500X027,0M | SL6050568
....4 | 4 | SL40046330 | 1 |  | ST |  |  |  | SEITENBLECH BEI SPANNTROMMEL DM324 | SL40046330 | 2 | [5 empty] | F |  | L | 3.048 |  | SPANNSTATION |  |  | FÖRDERBAND QRF0500X027,0M | SL6050568
.....5 | 1 | 155000 | 1 | 0.182 | M2 | 491 | MM | 371 | BLECH*003,00*EN 10029*1.0038*S235JR | SL40046330 | [6 empty] | F |  | H | 4.2899 | BLACHA | SPANNSTATION | palić z bl. Ocynkowanej |  | FÖRDERBAND QRF0500X027,0M | SL6050568
....4 | 101 | 24651200 | 6 |  | ST | M010/025 |  |  | SKT-SCHR*M010/025*ISO 4017*8.8*A2K-VZ | SL40046330 | [6 empty] | F |  | B | 0.025 | ZŁĄCZNE | SPANNSTATION |  |  | FÖRDERBAND QRF0500X027,0M | SL6050568
....4 | 102 | 24398500 | 6 |  | ST | M010 |  |  | SKT-MUTTER*M010*ISO 4032*8*A2K-VZ | SL40046330 | [6 empty] | F |  | B | 0.007 | ZŁĄCZNE | SPANNSTATION |  |  | FÖRDERBAND QRF0500X027,0M | SL6050568
....4 | 103 | 24389600 | 12 |  | ST | 10.5 |  |  | SCHEIBE*010,5*A*DIN 125*ST 300HV VZ | SL40046330 | [6 empty] | F |  | B | 0.004 | ZŁĄCZNE | SPANNSTATION |  |  | FÖRDERBAND QRF0500X027,0M | SL6050568
....4 | 104 | 24379100 | 4 |  | ST | M012/035 |  |  | SKT-SCHR*M012/035*ISO 4017*8.8*A3K-VZ*SB | SL40046330 | [6 empty] | F |  | B | 0.041 | ZŁĄCZNE | SPANNSTATION |  |  | FÖRDERBAND QRF0500X027,0M | SL6050568
....4 | 105 | 24707900 | 4 |  | ST | M012 |  |  | SKT-MUTTER*M012*ISO 4032*8*A3K-VZ*SB | SL40046330 | [6 empty] | F |  | B | 0.017 | ZŁĄCZNE | SPANNSTATION |  |  | FÖRDERBAND QRF0500X027,0M | SL6050568
....4 | 106 | 24484200 | 4 |  | ST | 13 |  |  | SCHEIBE*013 *A*DIN 125*ST 300HV VZ | SL40046330 | [6 empty] | F |  | B | 0.01 | ZŁĄCZNE | SPANNSTATION |  |  | FÖRDERBAND QRF0500X027,0M | SL6050568
....4 | 107 | 5100500 | 4 |  | ST |  |  |  | VKT-SCHEIBE*14*DIN 434*ST VZ | SL40046330 | [6 empty] | F |  | B | 0.01 | ZŁĄCZNE | SPANNSTATION |  |  | FÖRDERBAND QRF0500X027,0M | SL6050568
...3 | 7 | SL40047020 | 2 |  | ST |  |  |  | DREHZAHLWÄCHTER SCHALTFAHNE DM324/406 | SL40047020 | 4 | [5 empty] | F |  | L | 0.111 |  | SPANNSTATION |  |  | FÖRDERBAND QRF0500X027,0M | SL6050568
....4 | 1 | 155000 | 2 | 0.025 | M2 | 120 | MM | 105 | BLECH*003,00*EN 10029*1.0038*S235JR | SL40047020 | [6 empty] | F |  | H | 0.59346 | BLACHA | SPANNSTATION | MAGAZYN |  | FÖRDERBAND QRF0500X027,0M | SL6050568
....4 | 101 | 24755700 | 4 |  | ST | M006/016 |  |  | SKT-SCHR*M006/016*ISO 4017*8.8*A2K-VZ | SL40047020 | [6 empty] | F |  | B | 0.003 | ZŁĄCZNE | SPANNSTATION |  |  | FÖRDERBAND QRF0500X027,0M | SL6050568
....4 | 102 | 3369300 | 4 |  | ST |  |  |  | SCHEIBE*006,4*A*DIN 125*ST , VZ | SL40047020 | [6 empty] | F |  | B | 0.001 | ZŁĄCZNE | SPANNSTATION |  |  | FÖRDERBAND QRF0500X027,0M | SL6050568
...3 | 8 | SL40544715 | 1 |  | ST |  |  |  | QUERVERBINDUNG L=790 LA=740 | SL40544715 | 4 | [5 empty] | F |  | L | 2.337 |  | SPANNSTATION |  |  | FÖRDERBAND QRF0500X027,0M | SL6050568
....4 | 1 | 4667100 | 1 | 790 | MM | 790 | MM | 0 | L-STAHL*040/040/05*EN 10056*S235JR | SL40544715 | [6 empty] | F |  | H | 2.326 | PROFIL | SPANNSTATION |  |  | FÖRDERBAND QRF0500X027,0M | SL6050568
....4 | 101 | 25359500 | 2 |  | ST | M012/040 |  |  | SKT-SCHR*M012/040*ISO 4017*8.8*A3K-VZ*SB | SL40544715 | [6 empty] | F |  | B | 0.048 | ZŁĄCZNE | SPANNSTATION |  |  | FÖRDERBAND QRF0500X027,0M | SL6050568
....4 | 102 | 24707900 | 2 |  | ST | M012 |  |  | SKT-MUTTER*M012*ISO 4032*8*A3K-VZ*SB | SL40544715 | [6 empty] | F |  | B | 0.017 | ZŁĄCZNE | SPANNSTATION |  |  | FÖRDERBAND QRF0500X027,0M | SL6050568
....4 | 103 | 24484200 | 2 |  | ST | 13 |  |  | SCHEIBE*013 *A*DIN 125*ST 300HV VZ | SL40544715 | [6 empty] | F |  | B | 0.01 | ZŁĄCZNE | SPANNSTATION |  |  | FÖRDERBAND QRF0500X027,0M | SL6050568
....4 | 104 | 5100500 | 2 |  | ST |  |  |  | VKT-SCHEIBE*14*DIN 434*ST VZ | SL40544715 | [6 empty] | F |  | B | 0.01 | ZŁĄCZNE | SPANNSTATION |  |  | FÖRDERBAND QRF0500X027,0M | SL6050568
...3 | 9 | SL40546803 | 1 |  | ST |  |  |  | EINGRIFFSCHUTZ SPANNTROMMEL BB0500 DM324 | SL40546803 | 3 | [5 empty] | F |  | L | 3.228 |  | SPANNSTATION |  |  | FÖRDERBAND QRF0500X027,0M | SL6050568
....4 | 1 | 3029300 | 1 | 0.355 | M2 | 886 | MM | 401 | BLECH*002,00*EN 10143*DX51D+Z*VERZINKT | SL40546803 | [6 empty] | F |  | H | 5.578 | BLACHA | SPANNSTATION |  |  | FÖRDERBAND QRF0500X027,0M | SL6050568
....4 | 101 | 24379000 | 2 |  | ST | M012/025 |  |  | SKT-SCHR*M012/025*ISO 4017*8.8*A3K-VZ*SB | SL40546803 | [6 empty] | F |  | B | 0.1 | ZŁĄCZNE | SPANNSTATION |  |  | FÖRDERBAND QRF0500X027,0M | SL6050568
....4 | 102 | 24707900 | 6 |  | ST | M012 |  |  | SKT-MUTTER*M012*ISO 4032*8*A3K-VZ*SB | SL40546803 | [6 empty] | F |  | B | 0.017 | ZŁĄCZNE | SPANNSTATION |  |  | FÖRDERBAND QRF0500X027,0M | SL6050568
....4 | 103 | 24484200 | 8 |  | ST | 13 |  |  | SCHEIBE*013 *A*DIN 125*ST 300HV VZ | SL40546803 | [6 empty] | F |  | B | 0.01 | ZŁĄCZNE | SPANNSTATION |  |  | FÖRDERBAND QRF0500X027,0M | SL6050568
....4 | 104 | 24379100 | 4 |  | ST | M012/035 |  |  | SKT-SCHR*M012/035*ISO 4017*8.8*A3K-VZ*SB | SL40546803 | [6 empty] | F |  | B | 0.041 | ZŁĄCZNE | SPANNSTATION |  |  | FÖRDERBAND QRF0500X027,0M | SL6050568
....4 | 105 | 2574900 | 4 |  | ST |  |  |  | VKT-SCHEIBE*12*DIN 434*ST VZ | SL40546803 | [6 empty] | F |  | B | 0.018 | ZŁĄCZNE | SPANNSTATION |  |  | FÖRDERBAND QRF0500X027,0M | SL6050568
...3 | 101 | 2872300 | 2 |  | ST | M024/090 |  |  | SKT-SCHR*M024/090*ISO 4017*8.8*A2K-VZ | SL40546803 | [6 empty] | F |  | B | 0.393 | ZŁĄCZNE | SPANNSTATION |  |  | FÖRDERBAND QRF0500X027,0M | SL6050568
...3 | 102 | 735800 | 2 |  | ST | M024 |  |  | SKT-MUTTER*M024*ISO 4032*8*A3K-VZ*SB | SL40546803 | [6 empty] | F |  | B | 0.09 | ZŁĄCZNE | SPANNSTATION |  |  | FÖRDERBAND QRF0500X027,0M | SL6050568
...3 | 103 | 875600 | 6 |  | ST | M016/060 |  |  | SKT-SCHR*M016/060*ISO 4017*8.8*A3K-VZ*SB | SL40546803 | [6 empty] | F |  | B | 0.123 | ZŁĄCZNE | SPANNSTATION |  |  | FÖRDERBAND QRF0500X027,0M | SL6050568
...3 | 104 | 28506600 | 6 |  | ST | M016 |  |  | SKT-MUTTER*M016*ISO 4032*8*A3K-VZ*SB | SL40546803 | [6 empty] | F |  | B | 0.033 | ZŁĄCZNE | SPANNSTATION |  |  | FÖRDERBAND QRF0500X027,0M | SL6050568
...3 | 105 | 5115300 | 12 |  | ST | 17 |  |  | SCHEIBE*017 A *DIN 125**ST 300HV VZ | SL40546803 | [6 empty] | F |  | B | 0.011 | ZŁĄCZNE | SPANNSTATION |  |  | FÖRDERBAND QRF0500X027,0M | SL6050568
..2 | 5 | SL6050569 | 1 |  | ST |  |  |  | MATERIALAUFGABE FÖRDERBAND SL6050568 | SL40546803 | [8 empty] | L | 130.095 |  | MATERIALAUFGABE |  |  | FÖRDERBAND QRF0500X027,0M | SL6050568
...3 | 1 | SL40551015 | 1 |  | ST |  |  |  | AUFGABEGOSSE QRF0500 L=1500 20° | SL40551015 | 0 | [5 empty] | F |  | L | 72.431 |  | MATERIALAUFGABE |  |  | FÖRDERBAND QRF0500X027,0M | SL6050568
....4 | 1 | SL40051154 | 1 |  | ST |  |  |  | LEITBLECH L=1500 20/30° STANDARD | SL40051153 | 2 | [5 empty] | F |  | L | 11.854 |  | MATERIALAUFGABE |  |  | FÖRDERBAND QRF0500X027,0M | SL6050568
.....5 | 2 | 155000 | 1 | 0.532 | M2 | 1700 | MM | 313 | BLECH*003,00*EN 10029*1.0038*S235JR | SL40051153 | [6 empty] | F |  | H | 12.531 | BLACHA | MATERIALAUFGABE | palić z bl. Ocynkowanej |  | FÖRDERBAND QRF0500X027,0M | SL6050568
....4 | 2 | SL40051153 | 1 |  | ST |  |  |  | LEITBLECH L=1500 20/30° STANDARD | SL40051153 | 2 | [5 empty] | F |  | L | 11.854 |  | MATERIALAUFGABE |  |  | FÖRDERBAND QRF0500X027,0M | SL6050568
.....5 | 1 | 155000 | 1 | 0.532 | M2 | 1700 | MM | 313 | BLECH*003,00*EN 10029*1.0038*S235JR | SL40051153 | [6 empty] | F |  | H | 12.531 | BLACHA | MATERIALAUFGABE | palić z bl. Ocynkowanej |  | FÖRDERBAND QRF0500X027,0M | SL6050568
....4 | 3 | SL40551208 | 4 |  | ST |  |  |  | HALTER LEITBLECH QRF0500 | SL40551208 | 2 | [5 empty] | F |  | L | 1.545 |  | MATERIALAUFGABE |  |  | FÖRDERBAND QRF0500X027,0M | SL6050568
.....5 | 1 | 3670100 | 4 | 0.054 | M2 | 50 | MM | 275 | BLECH*005,00*EN 10029*1.0122*S235JRC | SL40551208 | [6 empty] | F |  | H | 2.1587 | BLACHA | MATERIALAUFGABE |  |  | FÖRDERBAND QRF0500X027,0M | SL6050568
.....5 | 2 | 3670100 | 4 | 0.123 | M2 | 93 | MM | 334 | BLECH*005,00*EN 10029*1.0122*S235JRC | SL40551208 | [6 empty] | F |  | H | 4.8767 | BLACHA | MATERIALAUFGABE |  |  | FÖRDERBAND QRF0500X027,0M | SL6050568
.....5 | 3 | 8300 | 4 | 0.019 | M2 | 50 | MM | 100 | BLECH*008,00*EN 10029*1.0038*S235JR | SL40551208 | [6 empty] | F |  | H | 1.256 | BLACHA | MATERIALAUFGABE |  |  | FÖRDERBAND QRF0500X027,0M | SL6050568
.....5 | 101 | 7860400 | 4 |  | ST |  |  |  | BLINDNIETMUTTER*M010*4,5-6*SENKKOPF*A2K | SL40551208 | [6 empty] | F |  | B | 0.01 | ZŁĄCZNE | MATERIALAUFGABE |  |  | FÖRDERBAND QRF0500X027,0M | SL6050568
....4 | 4 | SL40051401 | 2 |  | ST |  |  |  | KLEMMUNG AUFGABEGOSSENDICHTUNG L=1500 | SL40051401 | 3 | [5 empty] | F |  | L | 3 |  | MATERIALAUFGABE |  |  | FÖRDERBAND QRF0500X027,0M | SL6050568
.....5 | 1 | 3740200 | 2 | 0.194 | M2 | 1490 | MM | 65 | BLECH*004,00*EN 10029*1.0122*S235JRC | SL40051401 | [6 empty] | F |  | H | 6.0822 | BLACHA | MATERIALAUFGABE |  |  | FÖRDERBAND QRF0500X027,0M | SL6050568
....4 | 5 | SL40051501 | 2 |  | ST |  |  |  | AUFGABEGOSSENDICHTUNG L=1500 | SL40051501 | 3 | [5 empty] | F |  | L | 3.3 |  | MATERIALAUFGABE |  |  | FÖRDERBAND QRF0500X027,0M | SL6050568
.....5 | 1 | SLH38921 | 2 | 3 | M | 1500 | MM | 0 | LEITGOSSENGUMMI 200/10 MM 45 SHORE | SL40051501 | [6 empty] | F |  | B | 2.18 | GUMA | MATERIALAUFGABE |  |  | FÖRDERBAND QRF0500X027,0M | SL6050568
....4 | 6 | SL40551605 | 1 |  | ST |  |  |  | ABDECKUNG AUFGABEGOSSE BB0500 | SL40551605 | 3 | [5 empty] | F |  | L | 10.011 |  | MATERIALAUFGABE |  |  | FÖRDERBAND QRF0500X027,0M | SL6050568
.....5 | 1 | 155000 | 1 | 0.466 | M2 | 820 | MM | 568 | BLECH*003,00*EN 10029*1.0038*S235JR | SL40551605 | [6 empty] | F |  | H | 10.9686 | BLACHA | MATERIALAUFGABE | palić z bl. Ocynkowanej |  | FÖRDERBAND QRF0500X027,0M | SL6050568
....4 | 7 | SL40551701 | 1 |  | ST |  |  |  | AUFGABEBLECH AUFGABEGOSSE BB0500 | SL40551701 | 3 | [5 empty] | F |  | L | 4.12 |  | MATERIALAUFGABE |  |  | FÖRDERBAND QRF0500X027,0M | SL6050568
.....5 | 1 | 3740200 | 1 | 0.113 | M2 | 675 | MM | 168 | BLECH*004,00*EN 10029*1.0122*S235JRC | SL40551701 | [6 empty] | F |  | H | 3.5608 | BLACHA | MATERIALAUFGABE |  |  | FÖRDERBAND QRF0500X027,0M | SL6050568
.....5 | 2 | 3740200 | 1 | 0.016 | M2 | 320 | MM | 50 | BLECH*004,00*EN 10029*1.0122*S235JRC | SL40551701 | [6 empty] | F |  | H | 0.5024 | BLACHA | MATERIALAUFGABE |  |  | FÖRDERBAND QRF0500X027,0M | SL6050568
.....5 | 3 | SL40551703 | 1 |  | ST |  |  |  | Gummi s=8 Aufgabeblech | SL40551703 | 3 | [5 empty] | F |  | L | 0.66 |  | MATERIALAUFGABE |  |  | FÖRDERBAND QRF0500X027,0M | SL6050568
......6 | 1 | 2612800 | 1 |  | M2 | 440 | MM | 200 | GI-PLATTE*008*BLACK-STAR*60 SH* | SL40551703 | [6 empty] | F |  | B | 0 | GUMA | MATERIALAUFGABE |  |  | FÖRDERBAND QRF0500X027,0M | SL6050568
.....5 | 4 | SL40551704 | 1 |  | ST |  |  |  | Gummi s=4 Aufgabeblech | SL40551704 | 3 | [5 empty] | F |  | L | 0.46 |  | MATERIALAUFGABE |  |  | FÖRDERBAND QRF0500X027,0M | SL6050568
......6 | 1 | 3683600 | 1 |  | M2 | 600 | MM | 200 | GI-PLATTE*004*A 560*40 SH*OHNE EINLAGE | SL40551704 | [6 empty] | F |  | B | 0 | GUMA | MATERIALAUFGABE |  |  | FÖRDERBAND QRF0500X027,0M | SL6050568
.....5 | 101 | 24652800 | 3 |  | ST | M010/040 |  |  | SKT-SCHR*M010/040*ISO 4017*8.8*A2K-VZ | SL40551704 | [6 empty] | F |  | B | 0.025 | ZŁĄCZNE | MATERIALAUFGABE |  |  | FÖRDERBAND QRF0500X027,0M | SL6050568
.....5 | 102 | 24398500 | 3 |  | ST | M010 |  |  | SKT-MUTTER*M010*ISO 4032*8*A2K-VZ | SL40551704 | [6 empty] | F |  | B | 0.007 | ZŁĄCZNE | MATERIALAUFGABE |  |  | FÖRDERBAND QRF0500X027,0M | SL6050568
.....5 | 103 | 24389600 | 6 |  | ST | 10.5 |  |  | SCHEIBE*010,5*A*DIN 125*ST 300HV VZ | SL40551704 | [6 empty] | F |  | B | 0.004 | ZŁĄCZNE | MATERIALAUFGABE |  |  | FÖRDERBAND QRF0500X027,0M | SL6050568
....4 | 8 | SL40551305 | 1 |  | ST |  |  |  | EINGRIFFSCHUTZ PBB0500 L=1500 20° | SL40551305 | 3 | [5 empty] | F |  | L | 6.549 |  | MATERIALAUFGABE |  |  | FÖRDERBAND QRF0500X027,0M | SL6050568
.....5 | 1 | 3029300 | 1 | 0.509 | M2 | 1710 | MM | 298 | BLECH*002,00*EN 10143*DX51D+Z*VERZINKT | SL40551305 | [6 empty] | F |  | H | 8.0004 | BLACHA | MATERIALAUFGABE |  |  | FÖRDERBAND QRF0500X027,0M | SL6050568
.....5 | 2 | 1099000 | 1 | 0.067 | M2 | 420 | MM | 160 | BLECH*001,50*EN 10131*1.0330*DC 01 | SL40551305 | [6 empty] | F |  | H | 0.79128 | BLACHA | MATERIALAUFGABE |  | malowanie | FÖRDERBAND QRF0500X027,0M | SL6050568
.....5 | 101 | 2166700 | 4 |  | ST |  |  |  | BLINDNIETE*5,0/08 ***A*DIN 7337*AL/VZ | SL40551305 | [6 empty] | F |  | B | 0.003 | ZŁĄCZNE | MATERIALAUFGABE |  |  | FÖRDERBAND QRF0500X027,0M | SL6050568
....4 | 9 | SL40551306 | 1 |  | ST |  |  |  | EINGRIFFSCHUTZ PBB0500 L=1500 20° | SL40551306 | 3 | [5 empty] | F |  | L | 6.549 |  | MATERIALAUFGABE |  |  | FÖRDERBAND QRF0500X027,0M | SL6050568
.....5 | 1 | 3029300 | 1 | 0.509 | M2 | 1710 | MM | 298 | BLECH*002,00*EN 10143*DX51D+Z*VERZINKT | SL40551306 | [6 empty] | F |  | H | 8.0004 | BLACHA | MATERIALAUFGABE |  |  | FÖRDERBAND QRF0500X027,0M | SL6050568
.....5 | 2 | 1099000 | 1 | 0.067 | M2 | 420 | MM | 160 | BLECH*001,50*EN 10131*1.0330*DC 01 | SL40551306 | [6 empty] | F |  | H | 0.79128 | BLACHA | MATERIALAUFGABE |  | malowanie | FÖRDERBAND QRF0500X027,0M | SL6050568
.....5 | 101 | 2166700 | 4 |  | ST |  |  |  | BLINDNIETE*5,0/08 ***A*DIN 7337*AL/VZ | SL40551306 | [6 empty] | F |  | B | 0.003 | ZŁĄCZNE | MATERIALAUFGABE |  |  | FÖRDERBAND QRF0500X027,0M | SL6050568
....4 | 101 | 4208800 | 8 |  | ST |  |  |  | FLACHR-SCHR*M012/030*DIN 603* 8.8 VZ | SL40551306 | [6 empty] | F |  | B | 0.08 | ZŁĄCZNE | MATERIALAUFGABE |  |  | FÖRDERBAND QRF0500X027,0M | SL6050568
....4 | 102 | 24707900 | 28 |  | ST | M012 |  |  | SKT-MUTTER*M012*ISO 4032*8*A3K-VZ*SB | SL40551306 | [6 empty] | F |  | B | 0.017 | ZŁĄCZNE | MATERIALAUFGABE |  |  | FÖRDERBAND QRF0500X027,0M | SL6050568
....4 | 103 | 3301400 | 48 |  | ST |  |  |  | SCHEIBE*M012*ISO 7089*200 HV*A3K-VZ*SB | SL40551306 | [6 empty] | F |  | B | 0.006 | ZŁĄCZNE | MATERIALAUFGABE |  |  | FÖRDERBAND QRF0500X027,0M | SL6050568
....4 | 104 | 25359500 | 20 |  | ST | M012/040 |  |  | SKT-SCHR*M012/040*ISO 4017*8.8*A3K-VZ*SB | SL40551306 | [6 empty] | F |  | B | 0.048 | ZŁĄCZNE | MATERIALAUFGABE |  |  | FÖRDERBAND QRF0500X027,0M | SL6050568
....4 | 105 | 24724300 | 10 |  | ST | M010 /030 |  |  | SKT-SCHR*M010/030*ISO 4017*8.8*A2K-VZ | SL40551306 | [6 empty] | F |  | B | 0.026 | ZŁĄCZNE | MATERIALAUFGABE |  |  | FÖRDERBAND QRF0500X027,0M | SL6050568
....4 | 106 | 24398500 | 6 |  | ST | M010 |  |  | SKT-MUTTER*M010*ISO 4032*8*A2K-VZ | SL40551306 | [6 empty] | F |  | B | 0.007 | ZŁĄCZNE | MATERIALAUFGABE |  |  | FÖRDERBAND QRF0500X027,0M | SL6050568
....4 | 107 | 2600700 | 16 |  | ST |  |  |  | SCHEIBE*M010*ISO 7089*200 HV*A3K-VZ*SB | SL40551306 | [6 empty] | F |  | B | 0.003 | ZŁĄCZNE | MATERIALAUFGABE |  |  | FÖRDERBAND QRF0500X027,0M | SL6050568
...3 | 2 | SL40552000 | 1 |  | ST |  |  |  | LEITGOSSE QRF0500 L=2000 20° | SL40552000 | 2 | B |  |  |  |  | F |  | L | 57.664 |  | MATERIALAUFGABE |  |  | FÖRDERBAND QRF0500X027,0M | SL6050568
....4 | 1 | SL40052115 | 2 |  | ST |  |  |  | LEITBLECH QRF0500-0650 L=2000 30° | SL40052115 | 2 | A |  |  |  |  | F |  | L | 14.7 |  | MATERIALAUFGABE |  |  | FÖRDERBAND QRF0500X027,0M | SL6050568
.....5 | 1 | 155000 | 2 | 1.257 | M2 | 2000 | MM | 314 | BLECH*003,00*EN 10029*1.0038*S235JR | SL40052115 | [6 empty] | F |  | H | 29.5788 | BLACHA | MATERIALAUFGABE | palić z bl. Ocynkowanej |  | FÖRDERBAND QRF0500X027,0M | SL6050568
....4 | 2 | SL40552200 | 4 |  | ST |  |  |  | HALTER LEITBLECH QRF0500 30° | SL40552200 | 4 | [5 empty] | F |  | L | 0.65 |  | MATERIALAUFGABE |  |  | FÖRDERBAND QRF0500X027,0M | SL6050568
.....5 | 1 | 3667000 | 4 | 0.044 | M2 | 50 | MM | 227 | BLECH*008,00*EN 10029*1.0122*S235JRC | SL40552200 | [6 empty] | F |  | H | 2.8511 | BLACHA | MATERIALAUFGABE |  |  | FÖRDERBAND QRF0500X027,0M | SL6050568
....4 | 3 | SL40059000 | 4 |  | ST |  |  |  | HALTER QRF | SL40059000 | 4 | [5 empty] | F |  | L | 0.4 |  | MATERIALAUFGABE |  |  | FÖRDERBAND QRF0500X027,0M | SL6050568
.....5 | 1 | 3667000 | 4 | 0.028 | M2 | 50 | MM | 147 | BLECH*008,00*EN 10029*1.0122*S235JRC | SL40059000 | [6 empty] | F |  | H | 1.8463 | BLACHA | MATERIALAUFGABE |  | tokarz | FÖRDERBAND QRF0500X027,0M | SL6050568
....4 | 4 | SL40052300 | 2 |  | ST |  |  |  | EINGRIFFSCHUTZ QRF L=1950 | SL40052300 | 2 | [5 empty] | F |  | L | 5.7 |  | MATERIALAUFGABE |  |  | FÖRDERBAND QRF0500X027,0M | SL6050568
.....5 | 1 | 3029300 | 2 | 1.427 | M2 | 366 | MM | 1950 | BLECH*002,00*EN 10143*DX51D+Z*VERZINKT | SL40052300 | [6 empty] | F |  | H | 22.4102 | BLACHA | MATERIALAUFGABE |  |  | FÖRDERBAND QRF0500X027,0M | SL6050568
....4 | 5 | SL40079001 | 8 |  | ST |  |  |  | HALTEKLAMMER QRF60/40 M10 B=70 | SL40079001 | 4 | [5 empty] | F |  | L | 0.15 | CYBANT | MATERIALAUFGABE |  |  | FÖRDERBAND QRF0500X027,0M | SL6050568
.....5 | 1 | 278400 | 8 | 1760 | MM | 220 | MM | 0 | RST GW*010*EN 10060*1.0038*S235JR | SL40079001 | [6 empty] | F |  | H | 0 |  | MATERIALAUFGABE |  |  | FÖRDERBAND QRF0500X027,0M | SL6050568
.....5 | 101 | 24398500 | 16 |  | ST | M010 |  |  | SKT-MUTTER*M010*ISO 4032*8*A2K-VZ | SL40079001 | [6 empty] | F |  | B | 0.007 | ZŁĄCZNE | MATERIALAUFGABE |  |  | FÖRDERBAND QRF0500X027,0M | SL6050568
.....5 | 102 | 24389600 | 16 |  | ST | 10.5 |  |  | SCHEIBE*010,5*A*DIN 125*ST 300HV VZ | SL40079001 | [6 empty] | F |  | B | 0.004 | ZŁĄCZNE | MATERIALAUFGABE |  |  | FÖRDERBAND QRF0500X027,0M | SL6050568
....4 | 6 | SL40051402 | 2 |  | ST |  |  |  | KLEMMUNG AUFGABEGOSSENDICHTUNG L=2000 | SL40051402 | 2 | [5 empty] | F |  | L | 4 |  | MATERIALAUFGABE |  |  | FÖRDERBAND QRF0500X027,0M | SL6050568
.....5 | 1 | 3740200 | 2 | 0.258 | M2 | 1990 | MM | 65 | BLECH*004,00*EN 10029*1.0122*S235JRC | SL40051402 | [6 empty] | F |  | H | 8.1232 | BLACHA | MATERIALAUFGABE |  |  | FÖRDERBAND QRF0500X027,0M | SL6050568
....4 | 101 | 24379100 | 16 |  | ST | M012/035 |  |  | SKT-SCHR*M012/035*ISO 4017*8.8*A3K-VZ*SB | SL40051402 | [6 empty] | F |  | B | 0.041 | ZŁĄCZNE | MATERIALAUFGABE |  |  | FÖRDERBAND QRF0500X027,0M | SL6050568
....4 | 102 | 3373700 | 24 |  | ST |  |  |  | SKT-MUTTER*M012*ISO 4032*8*A2K-VZ*LI | SL40051402 | [6 empty] | F |  | B | 0.017 | ZŁĄCZNE | MATERIALAUFGABE |  |  | FÖRDERBAND QRF0500X027,0M | SL6050568
....4 | 103 | 24484200 | 40 |  | ST | 13 |  |  | SCHEIBE*013 *A*DIN 125*ST 300HV VZ | SL40051402 | [6 empty] | F |  | B | 0.01 | ZŁĄCZNE | MATERIALAUFGABE |  |  | FÖRDERBAND QRF0500X027,0M | SL6050568
....4 | 104 | 4208800 | 8 |  | ST |  |  |  | FLACHR-SCHR*M012/030*DIN 603* 8.8 VZ | SL40051402 | [6 empty] | F |  | B | 0.08 | ZŁĄCZNE | MATERIALAUFGABE |  |  | FÖRDERBAND QRF0500X027,0M | SL6050568
....4 | 105 | 24378900 | 16 |  | ST | M010/020 |  |  | SKT-SCHR*M010/020*ISO 4017*8.8*A2K-VZ | SL40051402 | [6 empty] | F |  | B | 0.021 | ZŁĄCZNE | MATERIALAUFGABE |  |  | FÖRDERBAND QRF0500X027,0M | SL6050568
....4 | 106 | 24389600 | 16 |  | ST | 10.5 |  |  | SCHEIBE*010,5*A*DIN 125*ST 300HV VZ | SL40051402 | [6 empty] | F |  | B | 0.004 | ZŁĄCZNE | MATERIALAUFGABE |  |  | FÖRDERBAND QRF0500X027,0M | SL6050568
....4 | 107 | 2282100 | 16 |  | ST | M012 |  |  | SKT-MUTTER*M012*ISO 4035*4*A2K-VZ | SL40051402 | [6 empty] | F |  | B | 0.06 | ZŁĄCZNE | MATERIALAUFGABE |  |  | FÖRDERBAND QRF0500X027,0M | SL6050568
..2 | 6 | SL6050570 | 1 |  | ST |  |  |  | ROLLENSTATION FÖRDERBAND SL6050568 | SL40051402 | [8 empty] | L | 207.998 |  | ROLLENSTATION |  |  | FÖRDERBAND QRF0500X027,0M | SL6050568
...3 | 1 | SL40561202 | 30 |  | ST |  |  |  | MULDENSTATION QRF0500 20° SW15 STANDARD | SL40561202 | 3 | [5 empty] | F |  | L | 5.313 |  | ROLLENSTATION |  |  | FÖRDERBAND QRF0500X027,0M | SL6050568
....4 | 1 | SL40561225 | 30 |  | ST |  |  |  | MULDENSTATION QRF0500 20° 2-TEILIG | SL40561225 | 2 | [5 empty] | F |  | L | 5.045 |  | ROLLENSTATION |  |  | FÖRDERBAND QRF0500X027,0M | SL6050568
.....5 | 1 | SL40561905 | 30 |  | ST |  |  |  | GRUNDKÖRPER MULDENSTATION QRF0500 | SL40561905 | 4 | [5 empty] | F |  | L | 2.768 |  | ROLLENSTATION |  |  | FÖRDERBAND QRF0500X027,0M | SL6050568
......6 | 1 | 88500 | 30 | 2.669 | M2 | 716 | MM | 124 | BLECH*004,00*EN 10029*1.0038*S235JR | SL40561905 | [6 empty] | F |  | H | 83.6345 | BLACHA | ROLLENSTATION |  |  | FÖRDERBAND QRF0500X027,0M | SL6050568
.....5 | 2 | SL40061202 | 30 |  | ST |  |  |  | AUFLAGER MULDENSTATION 20° | SL40061202 | 4 | [5 empty] | F |  | L | 0.33 |  | ROLLENSTATION |  |  | FÖRDERBAND QRF0500X027,0M | SL6050568
......6 | 1 | 1700 | 30 |  | M2 | 182.2 | MM | 50 | BLECH*005,00*EN 10029*1.0038*S235JR | SL40061202 | [6 empty] | F |  | H | 10.727 | BLACHA | ROLLENSTATION | MAGAZYN |  | FÖRDERBAND QRF0500X027,0M | SL6050568
.....5 | 3 | SL40561226 | 60 |  | ST |  |  |  | GEGENLAGER MULDENSTATION QRF0500 20° | SL40561226 | 4 | [5 empty] | F |  | L | 0.558 |  | ROLLENSTATION |  |  | FÖRDERBAND QRF0500X027,0M | SL6050568
......6 | 1 | 1700 | 60 | 0.945 | M2 | 244 | MM | 65 | BLECH*005,00*EN 10029*1.0038*S235JR | SL40561226 | [6 empty] | F |  | H | 37.3503 | BLACHA | ROLLENSTATION |  |  | FÖRDERBAND QRF0500X027,0M | SL6050568
.....5 | 4 | SL40561219 | 60 |  | ST |  |  |  | STREBE MULDENSTATION BB0500 20° | SL40561219 | 4 | [5 empty] | F |  | L | 0.42 |  | ROLLENSTATION |  |  | FÖRDERBAND QRF0500X027,0M | SL6050568
......6 | 1 | 1700 | 60 |  | M2 | 213.6 | MM | 50 | BLECH*005,00*EN 10029*1.0038*S235JR | SL40561219 | [6 empty] | F |  | H | 25.1514 | BLACHA | ROLLENSTATION | MAGAZYN |  | FÖRDERBAND QRF0500X027,0M | SL6050568
....4 | 101 | 25397900 | 120 |  | ST | M012/030 |  |  | SKT-SCHR*M012/030*ISO 4017*8.8*A3K-VZ*SB | SL40561219 | [6 empty] | F |  | B | 0.038 | ZŁĄCZNE | ROLLENSTATION |  |  | FÖRDERBAND QRF0500X027,0M | SL6050568
....4 | 102 | 24707900 | 120 |  | ST | M012 |  |  | SKT-MUTTER*M012*ISO 4032*8*A3K-VZ*SB | SL40561219 | [6 empty] | F |  | B | 0.017 | ZŁĄCZNE | ROLLENSTATION |  |  | FÖRDERBAND QRF0500X027,0M | SL6050568
....4 | 103 | 3301400 | 240 |  | ST |  |  |  | SCHEIBE*M012*ISO 7089*200 HV*A3K-VZ*SB | SL40561219 | [6 empty] | F |  | B | 0.006 | ZŁĄCZNE | ROLLENSTATION |  |  | FÖRDERBAND QRF0500X027,0M | SL6050568
...3 | 2 | SL40562200 | 9 |  | ST |  |  |  | UNTERGURT ROLLENSTATION QRF0500 | SL40562200 | 3 | [5 empty] | F |  | L | 4.992 |  | ROLLENSTATION |  |  | FÖRDERBAND QRF0500X027,0M | SL6050568
....4 | 1 | SL40062200 | 18 |  | ST |  |  |  | UNTERGURTROLLENHALTER QRF | SL40062200 | 3 | [5 empty] | F |  | L | 1.1 |  | ROLLENSTATION |  |  | FÖRDERBAND QRF0500X027,0M | SL6050568
.....5 | 1 | 3670100 | 18 | 0.893 | M2 | 215 | MM | 230 | BLECH*005,00*EN 10029*1.0122*S235JRC | SL40062200 | [6 empty] | F |  | H | 34.9364 | BLACHA | ROLLENSTATION |  |  | FÖRDERBAND QRF0500X027,0M | SL6050568
....4 | 2 | SL40079002 | 18 |  | ST |  |  |  | HALTEKLAMMER QRF60/40 M10 B=50 | SL40079002 | 4 | [5 empty] | F |  | L | 0.15 | CYBANT | ROLLENSTATION |  |  | FÖRDERBAND QRF0500X027,0M | SL6050568
.....5 | 1 | 278400 | 18 | 3906 | MM | 217 | MM | 0 | RST GW*010*EN 10060*1.0038*S235JR | SL40079002 | [6 empty] | F |  | H | 0 |  | ROLLENSTATION |  |  | FÖRDERBAND QRF0500X027,0M | SL6050568
.....5 | 2 | 24398500 | 36 |  | ST | M010 |  |  | SKT-MUTTER*M010*ISO 4032*8*A2K-VZ | SL40079002 | [6 empty] | F |  | B | 0.007 | ZŁĄCZNE | ROLLENSTATION |  |  | FÖRDERBAND QRF0500X027,0M | SL6050568
.....5 | 3 | 5855900 | 36 |  | ST |  |  |  | SCHEIBE*010,5* *DIN 125*STVZ | SL40079002 | [6 empty] | F |  | B | 0.004 | ZŁĄCZNE | ROLLENSTATION |  |  | FÖRDERBAND QRF0500X027,0M | SL6050568
....4 | 3 | SL40562004 | 9 |  | ST |  |  |  | EINGRIFFSCHUTZ UG-ROLLE BB0500 | SL40562004 | 3 | A |  |  |  |  | F |  | L | 2.5 |  | ROLLENSTATION |  |  | FÖRDERBAND QRF0500X027,0M | SL6050568
.....5 | 1 | 147900 | 9 | 5400 | MM | 600 | MM | 0 | L-STAHL*050/050/05*EN 10056*S235JR | SL40562004 | [6 empty] | F |  | H | 21.6 | PROFIL | ROLLENSTATION |  |  | FÖRDERBAND QRF0500X027,0M | SL6050568
.....5 | 2 | 3670100 | 18 | 0.085 | M2 | 45 | MM | 100 | BLECH*005,00*EN 10029*1.0122*S235JRC | SL40562004 | [6 empty] | F |  | H | 3.1793 | BLACHA | ROLLENSTATION |  |  | FÖRDERBAND QRF0500X027,0M | SL6050568
....4 | 101 | 24724300 | 18 |  | ST | M010 /030 |  |  | SKT-SCHR*M010/030*ISO 4017*8.8*A2K-VZ | SL40562004 | [6 empty] | F |  | B | 0.026 | ZŁĄCZNE | ROLLENSTATION |  |  | FÖRDERBAND QRF0500X027,0M | SL6050568
....4 | 102 | 24398500 | 18 |  | ST | M010 |  |  | SKT-MUTTER*M010*ISO 4032*8*A2K-VZ | SL40562004 | [6 empty] | F |  | B | 0.007 | ZŁĄCZNE | ROLLENSTATION |  |  | FÖRDERBAND QRF0500X027,0M | SL6050568
....4 | 103 | 5855900 | 36 |  | ST |  |  |  | SCHEIBE*010,5* *DIN 125*STVZ | SL40562004 | [6 empty] | F |  | B | 0.004 | ZŁĄCZNE | ROLLENSTATION |  |  | FÖRDERBAND QRF0500X027,0M | SL6050568
...3 | 3 | SL40562201 | 1 |  | ST |  |  |  | FÜHRUNGSROLLENHALTER QRF0500 UG M20 | SL40562201 | 3 | [5 empty] | F |  | L | 1.8 |  | ROLLENSTATION |  |  | FÖRDERBAND QRF0500X027,0M | SL6050568
....4 | 1 | SL40062201 | 2 |  | ST |  |  |  | ROLLENHALTER QRF UNTERGURT M20 | SL40062201 | 4 | [5 empty] | F |  | L | 0.6 |  | ROLLENSTATION |  |  | FÖRDERBAND QRF0500X027,0M | SL6050568
.....5 | 1 | 3680900 | 2 | 0.017 | M2 | 60 | MM | 150 | BLECH*010,00*EN 10029*1.0122*S235JRC | SL40062201 | [6 empty] | F |  | H | 1.413 | BLACHA | ROLLENSTATION |  |  | FÖRDERBAND QRF0500X027,0M | SL6050568
....4 | 2 | SL40079002 | 4 |  | ST |  |  |  | HALTEKLAMMER QRF60/40 M10 B=50 | SL40079002 | 4 | [5 empty] | F |  | L | 0.15 | CYBANT | ROLLENSTATION |  |  | FÖRDERBAND QRF0500X027,0M | SL6050568
.....5 | 1 | 278400 | 4 | 868 | MM | 217 | MM | 0 | RST GW*010*EN 10060*1.0038*S235JR | SL40079002 | [6 empty] | F |  | H | 0 |  | ROLLENSTATION |  |  | FÖRDERBAND QRF0500X027,0M | SL6050568
.....5 | 2 | 24398500 | 8 |  | ST | M010 |  |  | SKT-MUTTER*M010*ISO 4032*8*A2K-VZ | SL40079002 | [6 empty] | F |  | B | 0.007 | ZŁĄCZNE | ROLLENSTATION |  |  | FÖRDERBAND QRF0500X027,0M | SL6050568
.....5 | 3 | 5855900 | 8 |  | ST |  |  |  | SCHEIBE*010,5* *DIN 125*STVZ | SL40079002 | [6 empty] | F |  | B | 0.004 | ZŁĄCZNE | ROLLENSTATION |  |  | FÖRDERBAND QRF0500X027,0M | SL6050568
....4 | 101 | 2414300 | 4 |  | ST |  |  |  | SCHEIBE*017,0* *DIN 9021*140HV VZ | SL40079002 | [6 empty] | F |  | B | 0.04 | ZŁĄCZNE | ROLLENSTATION |  |  | FÖRDERBAND QRF0500X027,0M | SL6050568
....4 | 102 | 2792900 | 4 |  | ST | M016 |  |  | SKT-MUTTER*M016*ISO 4035*4*A2K-VZ | SL40079002 | [6 empty] | F |  | B | 0.02 | ZŁĄCZNE | ROLLENSTATION |  |  | FÖRDERBAND QRF0500X027,0M | SL6050568
...3 | 4 | SL40562102 | 1 |  | ST |  |  |  | FÜHRUNGSROLLENHALTER QRF0500 OG 20° M20 | SL40562102 | 3 | [5 empty] | F |  | L | 1.88 |  | ROLLENSTATION |  |  | FÖRDERBAND QRF0500X027,0M | SL6050568
....4 | 1 | SL40062105 | 1 |  | ST |  |  |  | ROLLENHALTER QRF OBERGURT 20° M20 | SL40062105 | 3 | A |  |  |  |  | F |  | L | 0.6 |  | ROLLENSTATION |  |  | FÖRDERBAND QRF0500X027,0M | SL6050568
.....5 | 1 | 8300 | 1 | 0.013 | M2 | 100 | MM | 128 | BLECH*008,00*EN 10029*1.0038*S235JR | SL40062105 | [6 empty] | F |  | H | 0.80384 | BLACHA | ROLLENSTATION |  |  | FÖRDERBAND QRF0500X027,0M | SL6050568
....4 | 2 | SL40062104 | 1 |  | ST |  |  |  | ROLLENHALTER QRF OBERGURT 20° M20 | SL40062105 | 3 | A |  |  |  |  | F |  | L | 0.6 |  | ROLLENSTATION |  |  | FÖRDERBAND QRF0500X027,0M | SL6050568
.....5 | 2 | 8300 | 1 | 0.013 | M2 | 100 | MM | 128 | BLECH*008,00*EN 10029*1.0038*S235JR | SL40062105 | [6 empty] | F |  | H | 0.80384 | BLACHA | ROLLENSTATION |  |  | FÖRDERBAND QRF0500X027,0M | SL6050568
....4 | 3 | SL40079001 | 4 |  | ST |  |  |  | HALTEKLAMMER QRF60/40 M10 B=70 | SL40079001 | 4 | [5 empty] | F |  | L | 0.15 | CYBANT | ROLLENSTATION |  |  | FÖRDERBAND QRF0500X027,0M | SL6050568
.....5 | 1 | 278400 | 4 | 880 | MM | 220 | MM | 0 | RST GW*010*EN 10060*1.0038*S235JR | SL40079001 | [6 empty] | F |  | H | 0 |  | ROLLENSTATION |  |  | FÖRDERBAND QRF0500X027,0M | SL6050568
.....5 | 101 | 24398500 | 8 |  | ST | M010 |  |  | SKT-MUTTER*M010*ISO 4032*8*A2K-VZ | SL40079001 | [6 empty] | F |  | B | 0.007 | ZŁĄCZNE | ROLLENSTATION |  |  | FÖRDERBAND QRF0500X027,0M | SL6050568
.....5 | 102 | 24389600 | 8 |  | ST | 10.5 |  |  | SCHEIBE*010,5*A*DIN 125*ST 300HV VZ | SL40079001 | [6 empty] | F |  | B | 0.004 | ZŁĄCZNE | ROLLENSTATION |  |  | FÖRDERBAND QRF0500X027,0M | SL6050568
....4 | 101 | 2568200 | 4 |  | ST |  |  |  | SCHEIBE*020 * *ISO 7089*A2 | SL40079001 | [6 empty] | F |  | B | 0.02 | ZŁĄCZNE | ROLLENSTATION |  |  | FÖRDERBAND QRF0500X027,0M | SL6050568
....4 | 102 | 1085200 | 4 |  | ST | M020 |  |  | SKT-MUTTER*M020*ISO 4035*4*A2K-VZ | SL40079001 | [6 empty] | F |  | B | 0 | ZŁĄCZNE | ROLLENSTATION |  |  | FÖRDERBAND QRF0500X027,0M | SL6050568
..2 | 7 | SL6050571 | 1 |  | ST |  |  |  | BANDGERÜST FÖRDERBAND SL6050568 | SL40079001 | [8 empty] | L | 768.548 |  | BANDGERÜST |  |  | FÖRDERBAND QRF0500X027,0M | SL6050568
...3 | 1 | SL40571601 | 1 |  | ST |  |  |  | FÖRDERBANDSCHUSS QRF0500 L=6000 H=500 | SL40571601 | 1 | [5 empty] | F |  | L | 171.116 |  | BANDGERÜST |  |  | FÖRDERBAND QRF0500X027,0M | SL6050568
....4 | 1 | SL40071601 | 2 |  | ST |  |  |  | SEITENWAND QRF L=6000 H=500 | SL40071601 | 0 | [5 empty] | F |  | L | 75.9 |  | BANDGERÜST |  |  | FÖRDERBAND QRF0500X027,0M | SL6050568
.....5 | 1 | 2500 | 8 | 0.076 | M2 | 155 | MM | 60 | BLECH*015,00*EN 10029*1.0038*S235JR | SL40071601 | [6 empty] | F |  | H | 8.7606 | BLACHA | BANDGERÜST |  |  | FÖRDERBAND QRF0500X027,0M | SL6050568
.....5 | 2 | 3740200 | 14 | 0.717 | M2 | 380 | MM | 134 | BLECH*004,00*EN 10029*1.0122*S235JRC | SL40071601 | [6 empty] | F |  | H | 22.3844 | BLACHA | BANDGERÜST |  |  | FÖRDERBAND QRF0500X027,0M | SL6050568
.....5 | 3 | 1184400 | 4 | 23880 | MM | 5970 | MM | 0 | FORMROHR*060/040/03*EN 10219*S235JRH | SL40071601 | [6 empty] | F |  | H | 102.2064 | PROFIL | BANDGERÜST |  |  | FÖRDERBAND QRF0500X027,0M | SL6050568
.....5 | 4 | 3210200 | 4 | 3772 | MM | 943 | MM | 0 | FORMROHR*030/030/03*EN 10219*S235JRH | SL40071601 | [6 empty] | F |  | H | 9.0151 | PROFIL | BANDGERÜST |  |  | FÖRDERBAND QRF0500X027,0M | SL6050568
.....5 | 5 | 3210200 | 8 | 7920 | MM | 990 | MM | 0 | FORMROHR*030/030/03*EN 10219*S235JRH | SL40071601 | [6 empty] | F |  | H | 18.9288 | PROFIL | BANDGERÜST |  |  | FÖRDERBAND QRF0500X027,0M | SL6050568
....4 | 2 | SL40571702 | 1 |  | ST |  |  |  | DIAGONALE L40/4 L=1170 LA=1130 | SL40571702 | 3 | [5 empty] | F |  | L | 2.8 |  | BANDGERÜST |  |  | FÖRDERBAND QRF0500X027,0M | SL6050568
.....5 | 1 | 312300 | 1 | 1170 | MM | 1170 | MM | 0 | L-STAHL*040/040/04*EN 10056*S235JR | SL40571702 | [6 empty] | F |  | H | 2.8314 | PROFIL | BANDGERÜST |  |  | FÖRDERBAND QRF0500X027,0M | SL6050568
....4 | 3 | SL40571701 | 4 |  | ST |  |  |  | DIAGONALE L40/4 L=1210 LA=1170 | SL40571701 | 3 | [5 empty] | F |  | L | 2.9 |  | BANDGERÜST |  |  | FÖRDERBAND QRF0500X027,0M | SL6050568
.....5 | 1 | 312300 | 4 | 4840 | MM | 1210 | MM | 0 | L-STAHL*040/040/04*EN 10056*S235JR | SL40571701 | [6 empty] | F |  | H | 11.7128 | PROFIL | BANDGERÜST |  |  | FÖRDERBAND QRF0500X027,0M | SL6050568
....4 | 4 | SL40671702 | 1 |  | ST |  |  |  | DIAGONALE L40/4 L=1255 LA=1215 | SL40671702 | 3 | [5 empty] | F |  | L | 3 |  | BANDGERÜST |  |  | FÖRDERBAND QRF0500X027,0M | SL6050568
.....5 | 1 | 312300 | 1 | 1255 | MM | 1255 | MM | 0 | L-STAHL*040/040/04*EN 10056*S235JR | SL40671702 | [6 empty] | F |  | H | 3.0371 | PROFIL | BANDGERÜST |  |  | FÖRDERBAND QRF0500X027,0M | SL6050568
....4 | 101 | 875600 | 8 |  | ST | M016/060 |  |  | SKT-SCHR*M016/060*ISO 4017*8.8*A3K-VZ*SB | SL40671702 | [6 empty] | F |  | B | 0.123 | ZŁĄCZNE | BANDGERÜST |  |  | FÖRDERBAND QRF0500X027,0M | SL6050568
....4 | 102 | 5115300 | 16 |  | ST | 17 |  |  | SCHEIBE*017 A *DIN 125**ST 300HV VZ | SL40671702 | [6 empty] | F |  | B | 0.011 | ZŁĄCZNE | BANDGERÜST |  |  | FÖRDERBAND QRF0500X027,0M | SL6050568
....4 | 103 | 28506600 | 8 |  | ST | M016 |  |  | SKT-MUTTER*M016*ISO 4032*8*A3K-VZ*SB | SL40671702 | [6 empty] | F |  | B | 0.033 | ZŁĄCZNE | BANDGERÜST |  |  | FÖRDERBAND QRF0500X027,0M | SL6050568
....4 | 104 | 24724300 | 12 |  | ST | M010 /030 |  |  | SKT-SCHR*M010/030*ISO 4017*8.8*A2K-VZ | SL40671702 | [6 empty] | F |  | B | 0.026 | ZŁĄCZNE | BANDGERÜST |  |  | FÖRDERBAND QRF0500X027,0M | SL6050568
....4 | 105 | 24389600 | 24 |  | ST | 10.5 |  |  | SCHEIBE*010,5*A*DIN 125*ST 300HV VZ | SL40671702 | [6 empty] | F |  | B | 0.004 | ZŁĄCZNE | BANDGERÜST |  |  | FÖRDERBAND QRF0500X027,0M | SL6050568
....4 | 106 | 24398500 | 12 |  | ST | M010 |  |  | SKT-MUTTER*M010*ISO 4032*8*A2K-VZ | SL40671702 | [6 empty] | F |  | B | 0.007 | ZŁĄCZNE | BANDGERÜST |  |  | FÖRDERBAND QRF0500X027,0M | SL6050568
...3 | 2 | SL40571401 | 3 |  | ST |  |  |  | FÖRDERBANDSCHUSS QRF0500 L=4000 H=500 | SL40571401 | 1 | [5 empty] | F |  | L | 117.8 |  | BANDGERÜST |  |  | FÖRDERBAND QRF0500X027,0M | SL6050568
....4 | 1 | SL40071401 | 6 |  | ST |  |  |  | SEITENWAND QRF L=4000 H=500 | SL40071401 | 0 | [5 empty] | F |  | L | 52.1 |  | BANDGERÜST |  |  | FÖRDERBAND QRF0500X027,0M | SL6050568
.....5 | 1 | 2500 | 24 | 0.227 | M2 | 60 | MM | 155 | BLECH*015,00*EN 10029*1.0038*S235JR | SL40071401 | [6 empty] | F |  | H | 26.2818 | BLACHA | BANDGERÜST |  |  | FÖRDERBAND QRF0500X027,0M | SL6050568
.....5 | 2 | 3740200 | 30 | 1.535 | M2 | 380 | MM | 134 | BLECH*004,00*EN 10029*1.0122*S235JRC | SL40071401 | [6 empty] | F |  | H | 47.9666 | BLACHA | BANDGERÜST |  |  | FÖRDERBAND QRF0500X027,0M | SL6050568
.....5 | 3 | 1184400 | 12 | 47640 | MM | 3970 | MM | 0 | FORMROHR*060/040/03*EN 10219*S235JRH | SL40071401 | [6 empty] | F |  | H | 203.8992 | PROFIL | BANDGERÜST |  |  | FÖRDERBAND QRF0500X027,0M | SL6050568
.....5 | 4 | 3210200 | 12 | 11316 | MM | 943 | MM | 0 | FORMROHR*030/030/03*EN 10219*S235JRH | SL40071401 | [6 empty] | F |  | H | 27.0452 | PROFIL | BANDGERÜST |  |  | FÖRDERBAND QRF0500X027,0M | SL6050568
.....5 | 5 | 3210200 | 12 | 11880 | MM | 990 | MM | 0 | FORMROHR*030/030/03*EN 10219*S235JRH | SL40071401 | [6 empty] | F |  | H | 28.3932 | PROFIL | BANDGERÜST |  |  | FÖRDERBAND QRF0500X027,0M | SL6050568
....4 | 2 | SL40571702 | 3 |  | ST |  |  |  | DIAGONALE L40/4 L=1170 LA=1130 | SL40571702 | 3 | [5 empty] | F |  | L | 2.8 |  | BANDGERÜST |  |  | FÖRDERBAND QRF0500X027,0M | SL6050568
.....5 | 1 | 312300 | 3 | 3510 | MM | 1170 | MM | 0 | L-STAHL*040/040/04*EN 10056*S235JR | SL40571702 | [6 empty] | F |  | H | 8.4942 | PROFIL | BANDGERÜST |  |  | FÖRDERBAND QRF0500X027,0M | SL6050568
....4 | 3 | SL40571701 | 6 |  | ST |  |  |  | DIAGONALE L40/4 L=1210 LA=1170 | SL40571701 | 3 | [5 empty] | F |  | L | 2.9 |  | BANDGERÜST |  |  | FÖRDERBAND QRF0500X027,0M | SL6050568
.....5 | 1 | 312300 | 6 | 7260 | MM | 1210 | MM | 0 | L-STAHL*040/040/04*EN 10056*S235JR | SL40571701 | [6 empty] | F |  | H | 17.5692 | PROFIL | BANDGERÜST |  |  | FÖRDERBAND QRF0500X027,0M | SL6050568
....4 | 4 | SL40671702 | 3 |  | ST |  |  |  | DIAGONALE L40/4 L=1255 LA=1215 | SL40671702 | 3 | [5 empty] | F |  | L | 3 |  | BANDGERÜST |  |  | FÖRDERBAND QRF0500X027,0M | SL6050568
.....5 | 1 | 312300 | 3 | 3765 | MM | 1255 | MM | 0 | L-STAHL*040/040/04*EN 10056*S235JR | SL40671702 | [6 empty] | F |  | H | 9.1113 | PROFIL | BANDGERÜST |  |  | FÖRDERBAND QRF0500X027,0M | SL6050568
....4 | 101 | 875600 | 24 |  | ST | M016/060 |  |  | SKT-SCHR*M016/060*ISO 4017*8.8*A3K-VZ*SB | SL40671702 | [6 empty] | F |  | B | 0.123 | ZŁĄCZNE | BANDGERÜST |  |  | FÖRDERBAND QRF0500X027,0M | SL6050568
....4 | 102 | 5115300 | 48 |  | ST | 17 |  |  | SCHEIBE*017 A *DIN 125**ST 300HV VZ | SL40671702 | [6 empty] | F |  | B | 0.011 | ZŁĄCZNE | BANDGERÜST |  |  | FÖRDERBAND QRF0500X027,0M | SL6050568
....4 | 103 | 28506600 | 24 |  | ST | M016 |  |  | SKT-MUTTER*M016*ISO 4032*8*A3K-VZ*SB | SL40671702 | [6 empty] | F |  | B | 0.033 | ZŁĄCZNE | BANDGERÜST |  |  | FÖRDERBAND QRF0500X027,0M | SL6050568
....4 | 104 | 24724300 | 24 |  | ST | M010 /030 |  |  | SKT-SCHR*M010/030*ISO 4017*8.8*A2K-VZ | SL40671702 | [6 empty] | F |  | B | 0.026 | ZŁĄCZNE | BANDGERÜST |  |  | FÖRDERBAND QRF0500X027,0M | SL6050568
....4 | 105 | 24389600 | 48 |  | ST | 10.5 |  |  | SCHEIBE*010,5*A*DIN 125*ST 300HV VZ | SL40671702 | [6 empty] | F |  | B | 0.004 | ZŁĄCZNE | BANDGERÜST |  |  | FÖRDERBAND QRF0500X027,0M | SL6050568
....4 | 106 | 24398500 | 24 |  | ST | M010 |  |  | SKT-MUTTER*M010*ISO 4032*8*A2K-VZ | SL40671702 | [6 empty] | F |  | B | 0.007 | ZŁĄCZNE | BANDGERÜST |  |  | FÖRDERBAND QRF0500X027,0M | SL6050568
...3 | 3 | SL40571101 | 1 |  | ST |  |  |  | FÖRDERBANDSCHUSS QRF0500 L=1000 H=500 | SL40571101 | 2 | [5 empty] | F |  | L | 37.6 |  | BANDGERÜST |  |  | FÖRDERBAND QRF0500X027,0M | SL6050568
....4 | 1 | SL40071102 | 1 |  | ST |  |  |  | SEITENWAND QRF L=1000 H=500 | SL40071102 | 2 | [5 empty] | F |  | L | 16.5 |  | BANDGERÜST |  |  | FÖRDERBAND QRF0500X027,0M | SL6050568
.....5 | 1 | 2500 | 4 | 0.038 | M2 | 155 | MM | 60 | BLECH*015,00*EN 10029*1.0038*S235JR | SL40071102 | [6 empty] | F |  | H | 4.3803 | BLACHA | BANDGERÜST |  |  | FÖRDERBAND QRF0500X027,0M | SL6050568
.....5 | 2 | 3740200 | 2 | 0.102 | M2 | 380 | MM | 134 | BLECH*004,00*EN 10029*1.0122*S235JRC | SL40071102 | [6 empty] | F |  | H | 3.1978 | BLACHA | BANDGERÜST |  |  | FÖRDERBAND QRF0500X027,0M | SL6050568
.....5 | 3 | 1184400 | 2 | 1940 | MM | 970 | MM | 0 | FORMROHR*060/040/03*EN 10219*S235JRH | SL40071102 | [6 empty] | F |  | H | 8.3032 | PROFIL | BANDGERÜST |  |  | FÖRDERBAND QRF0500X027,0M | SL6050568
.....5 | 4 | 3210200 | 1 | 896 | MM | 896 | MM | 0 | FORMROHR*030/030/03*EN 10219*S235JRH | SL40071102 | [6 empty] | F |  | H | 2.1414 | PROFIL | BANDGERÜST |  |  | FÖRDERBAND QRF0500X027,0M | SL6050568
....4 | 2 | SL40071101 | 1 |  | ST |  |  |  | SEITENWAND QRF L=1000 H=500 | SL40071102 | 2 | [5 empty] | F |  | L | 16.5 |  | BANDGERÜST |  |  | FÖRDERBAND QRF0500X027,0M | SL6050568
.....5 | 1 | 2500 | 4 | 0.038 | M2 | 155 | MM | 60 | BLECH*015,00*EN 10029*1.0038*S235JR | SL40071102 | [6 empty] | F |  | H | 4.3803 | BLACHA | BANDGERÜST |  |  | FÖRDERBAND QRF0500X027,0M | SL6050568
.....5 | 2 | 3740200 | 2 | 0.102 | M2 | 380 | MM | 134 | BLECH*004,00*EN 10029*1.0122*S235JRC | SL40071102 | [6 empty] | F |  | H | 3.1978 | BLACHA | BANDGERÜST |  |  | FÖRDERBAND QRF0500X027,0M | SL6050568
.....5 | 3 | 1184400 | 2 | 1940 | MM | 970 | MM | 0 | FORMROHR*060/040/03*EN 10219*S235JRH | SL40071102 | [6 empty] | F |  | H | 8.3032 | PROFIL | BANDGERÜST |  |  | FÖRDERBAND QRF0500X027,0M | SL6050568
.....5 | 4 | 3210200 | 1 | 896 | MM | 896 | MM | 0 | FORMROHR*030/030/03*EN 10219*S235JRH | SL40071102 | [6 empty] | F |  | H | 2.1414 | PROFIL | BANDGERÜST |  |  | FÖRDERBAND QRF0500X027,0M | SL6050568
....4 | 3 | SL40571701 | 1 |  | ST |  |  |  | DIAGONALE L40/4 L=1210 LA=1170 | SL40571701 | 3 | [5 empty] | F |  | L | 2.9 |  | BANDGERÜST |  |  | FÖRDERBAND QRF0500X027,0M | SL6050568
.....5 | 1 | 312300 | 1 | 1210 | MM | 1210 | MM | 0 | L-STAHL*040/040/04*EN 10056*S235JR | SL40571701 | [6 empty] | F |  | H | 2.9282 | PROFIL | BANDGERÜST |  |  | FÖRDERBAND QRF0500X027,0M | SL6050568
....4 | 101 | 875600 | 8 |  | ST | M016/060 |  |  | SKT-SCHR*M016/060*ISO 4017*8.8*A3K-VZ*SB | SL40571701 | [6 empty] | F |  | B | 0.123 | ZŁĄCZNE | BANDGERÜST |  |  | FÖRDERBAND QRF0500X027,0M | SL6050568
....4 | 102 | 5115300 | 16 |  | ST | 17 |  |  | SCHEIBE*017 A *DIN 125**ST 300HV VZ | SL40571701 | [6 empty] | F |  | B | 0.011 | ZŁĄCZNE | BANDGERÜST |  |  | FÖRDERBAND QRF0500X027,0M | SL6050568
....4 | 103 | 28506600 | 8 |  | ST | M016 |  |  | SKT-MUTTER*M016*ISO 4032*8*A3K-VZ*SB | SL40571701 | [6 empty] | F |  | B | 0.033 | ZŁĄCZNE | BANDGERÜST |  |  | FÖRDERBAND QRF0500X027,0M | SL6050568
....4 | 104 | 24724300 | 2 |  | ST | M010 /030 |  |  | SKT-SCHR*M010/030*ISO 4017*8.8*A2K-VZ | SL40571701 | [6 empty] | F |  | B | 0.026 | ZŁĄCZNE | BANDGERÜST |  |  | FÖRDERBAND QRF0500X027,0M | SL6050568
....4 | 105 | 24389600 | 4 |  | ST | 10.5 |  |  | SCHEIBE*010,5*A*DIN 125*ST 300HV VZ | SL40571701 | [6 empty] | F |  | B | 0.004 | ZŁĄCZNE | BANDGERÜST |  |  | FÖRDERBAND QRF0500X027,0M | SL6050568
....4 | 106 | 24398500 | 2 |  | ST | M010 |  |  | SKT-MUTTER*M010*ISO 4032*8*A2K-VZ | SL40571701 | [6 empty] | F |  | B | 0.007 | ZŁĄCZNE | BANDGERÜST |  |  | FÖRDERBAND QRF0500X027,0M | SL6050568
...3 | 4 | SL40571602 | 1 |  | ST |  |  |  | FB ENDSCHUSS QRF0500 L=6000 H=500 | SL40571602 | 1 | [5 empty] | F |  | L | 171.3 |  | BANDGERÜST |  |  | FÖRDERBAND QRF0500X027,0M | SL6050568
....4 | 1 | SL40071601 | 2 |  | ST |  |  |  | SEITENWAND QRF L=6000 H=500 | SL40071601 | 0 | [5 empty] | F |  | L | 75.9 |  | BANDGERÜST |  |  | FÖRDERBAND QRF0500X027,0M | SL6050568
.....5 | 1 | 2500 | 8 | 0.076 | M2 | 155 | MM | 60 | BLECH*015,00*EN 10029*1.0038*S235JR | SL40071601 | [6 empty] | F |  | H | 8.7606 | BLACHA | BANDGERÜST |  |  | FÖRDERBAND QRF0500X027,0M | SL6050568
.....5 | 2 | 3740200 | 14 | 0.717 | M2 | 380 | MM | 134 | BLECH*004,00*EN 10029*1.0122*S235JRC | SL40071601 | [6 empty] | F |  | H | 22.3844 | BLACHA | BANDGERÜST |  |  | FÖRDERBAND QRF0500X027,0M | SL6050568
.....5 | 3 | 1184400 | 4 | 23880 | MM | 5970 | MM | 0 | FORMROHR*060/040/03*EN 10219*S235JRH | SL40071601 | [6 empty] | F |  | H | 102.2064 | PROFIL | BANDGERÜST |  |  | FÖRDERBAND QRF0500X027,0M | SL6050568
.....5 | 4 | 3210200 | 4 | 3772 | MM | 943 | MM | 0 | FORMROHR*030/030/03*EN 10219*S235JRH | SL40071601 | [6 empty] | F |  | H | 9.0151 | PROFIL | BANDGERÜST |  |  | FÖRDERBAND QRF0500X027,0M | SL6050568
.....5 | 5 | 3210200 | 8 | 7920 | MM | 990 | MM | 0 | FORMROHR*030/030/03*EN 10219*S235JRH | SL40071601 | [6 empty] | F |  | H | 18.9288 | PROFIL | BANDGERÜST |  |  | FÖRDERBAND QRF0500X027,0M | SL6050568
....4 | 2 | SL40571702 | 2 |  | ST |  |  |  | DIAGONALE L40/4 L=1170 LA=1130 | SL40571702 | 3 | [5 empty] | F |  | L | 2.8 |  | BANDGERÜST |  |  | FÖRDERBAND QRF0500X027,0M | SL6050568
.....5 | 1 | 312300 | 2 | 2340 | MM | 1170 | MM | 0 | L-STAHL*040/040/04*EN 10056*S235JR | SL40571702 | [6 empty] | F |  | H | 5.6628 | PROFIL | BANDGERÜST |  |  | FÖRDERBAND QRF0500X027,0M | SL6050568
....4 | 3 | SL40571701 | 4 |  | ST |  |  |  | DIAGONALE L40/4 L=1210 LA=1170 | SL40571701 | 3 | [5 empty] | F |  | L | 2.9 |  | BANDGERÜST |  |  | FÖRDERBAND QRF0500X027,0M | SL6050568
.....5 | 1 | 312300 | 4 | 4840 | MM | 1210 | MM | 0 | L-STAHL*040/040/04*EN 10056*S235JR | SL40571701 | [6 empty] | F |  | H | 11.7128 | PROFIL | BANDGERÜST |  |  | FÖRDERBAND QRF0500X027,0M | SL6050568
....4 | 101 | 24724300 | 12 |  | ST | M010 /030 |  |  | SKT-SCHR*M010/030*ISO 4017*8.8*A2K-VZ | SL40571701 | [6 empty] | F |  | B | 0.026 | ZŁĄCZNE | BANDGERÜST |  |  | FÖRDERBAND QRF0500X027,0M | SL6050568
....4 | 102 | 24398500 | 12 |  | ST | M010 |  |  | SKT-MUTTER*M010*ISO 4032*8*A2K-VZ | SL40571701 | [6 empty] | F |  | B | 0.007 | ZŁĄCZNE | BANDGERÜST |  |  | FÖRDERBAND QRF0500X027,0M | SL6050568
....4 | 103 | 24389600 | 24 |  | ST | 10.5 |  |  | SCHEIBE*010,5*A*DIN 125*ST 300HV VZ | SL40571701 | [6 empty] | F |  | B | 0.004 | ZŁĄCZNE | BANDGERÜST |  |  | FÖRDERBAND QRF0500X027,0M | SL6050568
....4 | 104 | 875600 | 8 |  | ST | M016/060 |  |  | SKT-SCHR*M016/060*ISO 4017*8.8*A3K-VZ*SB | SL40571701 | [6 empty] | F |  | B | 0.123 | ZŁĄCZNE | BANDGERÜST |  |  | FÖRDERBAND QRF0500X027,0M | SL6050568
....4 | 105 | 2321600 | 8 |  | ST | M016 |  |  | SKT-MUTTER*M016*ISO 4032*8*A2K-VZ*LI | SL40571701 | [6 empty] | F |  | B | 0.033 | ZŁĄCZNE | BANDGERÜST |  |  | FÖRDERBAND QRF0500X027,0M | SL6050568
....4 | 106 | 5115300 | 16 |  | ST | 17 |  |  | SCHEIBE*017 A *DIN 125**ST 300HV VZ | SL40571701 | [6 empty] | F |  | B | 0.011 | ZŁĄCZNE | BANDGERÜST |  |  | FÖRDERBAND QRF0500X027,0M | SL6050568
...3 | 5 | SL40572001 | 1 |  | ST |  |  |  | LASCHE FÜR SPANNSTATION H=050 LA=100 | SL40572001 | 4 | A |  |  |  |  | F |  | L | 3.936 |  | BANDGERÜST |  |  | FÖRDERBAND QRF0500X027,0M | SL6050568
....4 | 1 | SL40072001 | 2 |  | ST |  |  |  | LASCHE FÜR SPANNSTATION H=050 LA=100 | SL40072001 | 3 | [5 empty] | F |  | L | 1.5 |  | BANDGERÜST |  |  | FÖRDERBAND QRF0500X027,0M | SL6050568
.....5 | 1 | 3667000 | 2 | 0.071 | M2 | 260 | MM | 135 | BLECH*008,00*EN 10029*1.0122*S235JRC | SL40072001 | [6 empty] | F |  | H | 4.4086 | BLACHA | BANDGERÜST |  |  | FÖRDERBAND QRF0500X027,0M | SL6050568
....4 | 101 | 25397900 | 4 |  | ST | M012/030 |  |  | SKT-SCHR*M012/030*ISO 4017*8.8*A3K-VZ*SB | SL40072001 | [6 empty] | F |  | B | 0.038 | ZŁĄCZNE | BANDGERÜST |  |  | FÖRDERBAND QRF0500X027,0M | SL6050568
....4 | 102 | 24707900 | 4 |  | ST | M012 |  |  | SKT-MUTTER*M012*ISO 4032*8*A3K-VZ*SB | SL40072001 | [6 empty] | F |  | B | 0.017 | ZŁĄCZNE | BANDGERÜST |  |  | FÖRDERBAND QRF0500X027,0M | SL6050568
....4 | 103 | 2357600 | 8 |  | ST | 13 |  |  | SCHEIBE*013*DIN 125*ST VZ | SL40072001 | [6 empty] | F |  | B | 0.006 | ZŁĄCZNE | BANDGERÜST |  |  | FÖRDERBAND QRF0500X027,0M | SL6050568
....4 | 104 | 1606200 | 2 |  | ST | M020/050 |  |  | SKT-SCHR*M020/050*ISO 4017*8.8*A3K-VZ*SB | SL40072001 | [6 empty] | F |  | B | 0.2 | ZŁĄCZNE | BANDGERÜST |  |  | FÖRDERBAND QRF0500X027,0M | SL6050568
....4 | 105 | 24723900 | 2 |  | ST | M020 |  |  | SKT-MUTTER*M020*ISO 4032*8*A3K-VZ*SB | SL40072001 | [6 empty] | F |  | B | 0.1 | ZŁĄCZNE | BANDGERÜST |  |  | FÖRDERBAND QRF0500X027,0M | SL6050568
....4 | 106 | 2779500 | 4 |  | ST |  |  |  | SCHEIBE*021 * *DIN 125* VZ | SL40072001 | [6 empty] | F |  | B | 0.017 | ZŁĄCZNE | BANDGERÜST |  |  | FÖRDERBAND QRF0500X027,0M | SL6050568
...3 | 6 | SL40572003 | 3 |  | ST |  |  |  | LASCHE FÜR BANDGERÜST H=075 L=400 | SL40572003 | 4 | [5 empty] | F |  | L | 9.732 |  | BANDGERÜST |  |  | FÖRDERBAND QRF0500X027,0M | SL6050568
....4 | 1 | SL40072003 | 6 |  | ST |  |  |  | LASCHE FÜR BANDGERÜST H=075 L=400 | SL40072003 | [6 empty] | F |  | L | 3.801 |  | BANDGERÜST |  |  | FÖRDERBAND QRF0500X027,0M | SL6050568
.....5 | 1 | 3667000 | 6 | 0.454 | M2 | 400 | MM | 188 | BLECH*008,00*EN 10029*1.0122*S235JRC | SL40072003 | [6 empty] | F |  | H | 28.3354 | BLACHA | BANDGERÜST |  |  | FÖRDERBAND QRF0500X027,0M | SL6050568
.....5 | 2 | 3667000 | 12 | 0.019 | M2 | 60 | MM | 20 | BLECH*008,00*EN 10029*1.0122*S235JRC | SL40072003 | [6 empty] | F |  | H | 0.90432 | BLACHA | BANDGERÜST |  |  | FÖRDERBAND QRF0500X027,0M | SL6050568
....4 | 2 | SL40079004 | 24 |  | ST |  |  |  | HALTEKLAMMER QRF60/40 M12 B=72 | SL40079004 | 4 | [5 empty] | F |  | L | 0.2 | CYBANT | BANDGERÜST |  |  | FÖRDERBAND QRF0500X027,0M | SL6050568
.....5 | 1 | 463100 | 24 | 5520 | MM | 230 | MM | 0 | RST GW*012*EN 10060*1.0038*S235JR | SL40079004 | [6 empty] | F |  | H | 0 |  | BANDGERÜST |  |  | FÖRDERBAND QRF0500X027,0M | SL6050568
.....5 | 201 | 24707900 | 48 |  | ST | M012 |  |  | SKT-MUTTER*M012*ISO 4032*8*A3K-VZ*SB | SL40079004 | [6 empty] | F |  | B | 0.017 | ZŁĄCZNE | BANDGERÜST |  |  | FÖRDERBAND QRF0500X027,0M | SL6050568
.....5 | 202 | 24484200 | 48 |  | ST | 13 |  |  | SCHEIBE*013 *A*DIN 125*ST 300HV VZ | SL40079004 | [6 empty] | F |  | B | 0.01 | ZŁĄCZNE | BANDGERÜST |  |  | FÖRDERBAND QRF0500X027,0M | SL6050568
....4 | 201 | 1785800 | 6 |  | ST | M020/045 |  |  | SKT-SCHR*M020/045*ISO 4017*8.8*A3K-VZ*SB | SL40079004 | [6 empty] | F |  | B | 0.167 | ZŁĄCZNE | BANDGERÜST |  |  | FÖRDERBAND QRF0500X027,0M | SL6050568
....4 | 202 | 24723900 | 6 |  | ST | M020 |  |  | SKT-MUTTER*M020*ISO 4032*8*A3K-VZ*SB | SL40079004 | [6 empty] | F |  | B | 0.1 | ZŁĄCZNE | BANDGERÜST |  |  | FÖRDERBAND QRF0500X027,0M | SL6050568
....4 | 203 | 2779500 | 12 |  | ST |  |  |  | SCHEIBE*021 * *DIN 125* VZ | SL40079004 | [6 empty] | F |  | B | 0.017 | ZŁĄCZNE | BANDGERÜST |  |  | FÖRDERBAND QRF0500X027,0M | SL6050568
...3 | 7 | SL40091010 | 2 |  | ST |  |  |  | KONSOLE REISSLEINENSCHALTER LIFELINE 4 | SL40091010 | 2 | [5 empty] | F |  | L | 1 |  | BANDGERÜST |  |  | FÖRDERBAND QRF0500X027,0M | SL6050568
....4 | 1 | 155000 | 2 | 0.124 | M2 | 389 | MM | 159 | BLECH*003,00*EN 10029*1.0038*S235JR | SL40091010 | [6 empty] | F |  | H | 2.9132 | BLACHA | BANDGERÜST | MAGAZYN |  | FÖRDERBAND QRF0500X027,0M | SL6050568
....4 | 101 | 24378900 | 4 |  | ST | M010/020 |  |  | SKT-SCHR*M010/020*ISO 4017*8.8*A2K-VZ | SL40091010 | [6 empty] | F |  | B | 0.021 | ZŁĄCZNE | BANDGERÜST |  |  | FÖRDERBAND QRF0500X027,0M | SL6050568
....4 | 102 | 25126100 | 4 |  | ST | M010 |  |  | SKT-MUTTER*M010*ISO 4032*8*A2K-VZ*LI | SL40091010 | [6 empty] | F |  | B | 0.075 | ZŁĄCZNE | BANDGERÜST |  |  | FÖRDERBAND QRF0500X027,0M | SL6050568
....4 | 103 | 24389600 | 4 |  | ST | 10.5 |  |  | SCHEIBE*010,5*A*DIN 125*ST 300HV VZ | SL40091010 | [6 empty] | F |  | B | 0.004 | ZŁĄCZNE | BANDGERÜST |  |  | FÖRDERBAND QRF0500X027,0M | SL6050568
....4 | 104 | 26987400 | 8 |  | ST | M005/020 |  |  | SKT-SCHR*M005/020*ISO 4017*8.8*A2K-VZ | SL40091010 | [6 empty] | F |  | B | 0 | ZŁĄCZNE | BANDGERÜST |  |  | FÖRDERBAND QRF0500X027,0M | SL6050568
....4 | 105 | 24398200 | 8 |  | ST | M005 |  |  | SKT-MUTTER*M005*ISO 4032*8*A2K-VZ | SL40091010 | [6 empty] | F |  | B | 0.001 | ZŁĄCZNE | BANDGERÜST |  |  | FÖRDERBAND QRF0500X027,0M | SL6050568
....4 | 106 | 24390100 | 16 |  | ST | 5.3 |  |  | SCHEIBE*005,3*A*DIN 125*ST 300HV VZ | SL40091010 | [6 empty] | F |  | B | 0.002 | ZŁĄCZNE | BANDGERÜST |  |  | FÖRDERBAND QRF0500X027,0M | SL6050568
..2 | 8 | SL6050572 | 1 |  | ST |  |  |  | ZUBEHÖR F. FÖRDERBAND SL6050568 | SL40091010 | [8 empty] | L | 48.099 |  | ZUBEHÖR |  |  | FÖRDERBAND QRF0500X027,0M | SL6050568
...3 | 1 | SL40585208 | 2 |  | ST |  |  |  | TRAPEZBLECH BB0500 L=1500 H=090 | SL40585208 | 3 | [5 empty] | F |  | L | 18 |  | ZUBEHÖR |  |  | FÖRDERBAND QRF0500X027,0M | SL6050568
....4 | 1 | 3029300 | 2 | 2.301 | M2 | 1500 | MM | 767 | BLECH*002,00*EN 10143*DX51D+Z*VERZINKT | SL40585208 | [6 empty] | F |  | H | 36.1257 | BLACHA | ZUBEHÖR |  |  | FÖRDERBAND QRF0500X027,0M | SL6050568
...3 | 2 | SL40585202 | 1 |  | ST |  |  |  | ABSCHLUSS TRAPEZBLECH BB0500 H=090 | SL40585202 | 3 | A |  |  |  |  | F |  | L | 0.5 |  | ZUBEHÖR |  |  | FÖRDERBAND QRF0500X027,0M | SL6050568
....4 | 1 | 3029200 | 1 | 0.061 | M2 | 531 | MM | 115 | BLECH*001,00*EN 10143*DX51D+Z*VERZINKT | SL40585202 | [6 empty] | F |  | H | 0.47936 | BLACHA | ZUBEHÖR |  |  | FÖRDERBAND QRF0500X027,0M | SL6050568
....4 | 101 | 2934600 | 5 |  | ST |  |  |  | BLECHSCHRAUBE*K 6,3x19 DIN 7504 | SL40585202 | [6 empty] | F |  | B | 0 | ZŁĄCZNE | ZUBEHÖR |  |  | FÖRDERBAND QRF0500X027,0M | SL6050568
...3 | 3 | SL500173 | 8 |  | ST | 50X48X21 |  |  | KLEMME FÜR TRAPEZBLECH | 500173 | 3 | [5 empty] | F |  | L | 0.137 |  | ZUBEHÖR |  |  | FÖRDERBAND QRF0500X027,0M | SL6050568
....4 | 1 | SL304675 K | 8 |  | ST | 48X19X50 |  |  | KLEMME | 500173 | 3 | [5 empty] | F |  | L | 0.11 |  | ZUBEHÖR |  |  | FÖRDERBAND QRF0500X027,0M | SL6050568
.....5 | 1 | 88500 | 8 | 0.025 | M2 | 70 | MM | 50 | BLECH*004,00*EN 10029*1.0038*S235JR | 500173 | [6 empty] | F |  | H | 0.8792 | BLACHA | ZUBEHÖR |  |  | FÖRDERBAND QRF0500X027,0M | SL6050568
....4 | 2 | 24398400 | 16 |  | ST | M008 |  |  | SKT-MUTTER*M008*ISO 4032*8*A2K-VZ | 500173 | [6 empty] | F |  | B | 0.005 | ZŁĄCZNE | ZUBEHÖR |  |  | FÖRDERBAND QRF0500X027,0M | SL6050568
....4 | 3 | 25396900 | 8 |  | ST | M008 /035 |  |  | SKT-SCHR*M008/035*ISO 4017*8.8*A2K-VZ | 500173 | [6 empty] | F |  | B | 0.017 | ZŁĄCZNE | ZUBEHÖR |  |  | FÖRDERBAND QRF0500X027,0M | SL6050568
...3 | 4 | SL10371469 | 3 |  | ST |  |  |  | SCHUTZ F. UNTERGURTROLLENSTATION QRF0500 | SL10371469 | 2 | [5 empty] | F |  | L | 3.501 |  | ZUBEHÖR |  |  | FÖRDERBAND QRF0500X027,0M | SL6050568
....4 | 1 | 6406100 | 3 | 0.973 | M2 | 513 | MM | 633 | Gittermatte 30x30x3 punktgeschweißtes Gitter in Matten verzinkt Format: 2010x1020 | SL10371469 | [6 empty] | F |  | B | 0 | SIATKI | ZUBEHÖR |  |  | FÖRDERBAND QRF0500X027,0M | SL6050568
....4 | 2 | 1700 | 12 | 0.076 | M2 | 40 | MM | 150 | BLECH*005,00*EN 10029*1.0038*S235JR | SL10371469 | [6 empty] | F |  | H | 2.826 | BLACHA | ZUBEHÖR |  |  | FÖRDERBAND QRF0500X027,0M | SL6050568
....4 | 3 | SL40079003 | 12 |  | ST |  |  |  | HALTEKLAMMER QRF60/40 M12 B=52 | SL40079003 | 4 | [5 empty] | F |  | L | 0.2 | CYBANT | ZUBEHÖR |  |  | FÖRDERBAND QRF0500X027,0M | SL6050568
.....5 | 1 | 463100 | 12 | 2760 | MM | 230 | MM | 0 | RST GW*012*EN 10060*1.0038*S235JR | SL40079003 | [6 empty] | F |  | H | 0 |  | ZUBEHÖR |  |  | FÖRDERBAND QRF0500X027,0M | SL6050568
.....5 | 101 | 24707900 | 24 |  | ST | M012 |  |  | SKT-MUTTER*M012*ISO 4032*8*A3K-VZ*SB | SL40079003 | [6 empty] | F |  | B | 0.017 | ZŁĄCZNE | ZUBEHÖR |  |  | FÖRDERBAND QRF0500X027,0M | SL6050568
.....5 | 102 | 24484200 | 24 |  | ST | 13 |  |  | SCHEIBE*013 *A*DIN 125*ST 300HV VZ | SL40079003 | [6 empty] | F |  | B | 0.01 | ZŁĄCZNE | ZUBEHÖR |  |  | FÖRDERBAND QRF0500X027,0M | SL6050568
....4 | 101 | 24379100 | 12 |  | ST | M012/035 |  |  | SKT-SCHR*M012/035*ISO 4017*8.8*A3K-VZ*SB | SL40079003 | [6 empty] | F |  | B | 0.041 | ZŁĄCZNE | ZUBEHÖR |  |  | FÖRDERBAND QRF0500X027,0M | SL6050568
....4 | 102 | 24707900 | 12 |  | ST | M012 |  |  | SKT-MUTTER*M012*ISO 4032*8*A3K-VZ*SB | SL40079003 | [6 empty] | F |  | B | 0.017 | ZŁĄCZNE | ZUBEHÖR |  |  | FÖRDERBAND QRF0500X027,0M | SL6050568
....4 | 103 | 2568000 | 12 |  | ST |  |  |  | SCHEIBE*012 * *ISO 7089*A2 | SL40079003 | [6 empty] | F |  | B | 0.005 | ZŁĄCZNE | ZUBEHÖR |  |  | FÖRDERBAND QRF0500X027,0M | SL6050568
....4 | 104 | 5486900 | 12 |  | ST |  |  |  | SCHEIBE*014,0*ISO 7094*100HV* | SL40079003 | [6 empty] | F |  | B | 0.06 | ZŁĄCZNE | ZUBEHÖR |  |  | FÖRDERBAND QRF0500X027,0M | SL6050568
..2 | 9 | SLH01988 01 | 60 |  | ST |  |  |  | OB-ROLLE 89/20 X 315 SW15 GURTEC-rot | SL40079003 | [6 empty] | F |  | B | 3.9 | ROLKI |  |  |  | FÖRDERBAND QRF0500X027,0M | SL6050568
..2 | 10 | SLH02001 01 | 9 |  | ST |  |  |  | UB-ROLLE 63/20 X 600 SW15 2x3 ENDPAKET FORM B + 2STÜRI 108 FORM A GURTEC-rot, AD 20 | SL40079003 | [6 empty] | F |  | B | 7.3 | ROLKI |  |  |  | FÖRDERBAND QRF0500X027,0M | SL6050568
..2 | 11 | 41178549 | 2 |  | ST |  |  |  | SEITLICHE FUEHRUNGSROLLE TYPE:GST 63,5/M20/100 FORM B | SL40079003 | [6 empty] | F |  | L | 1.1 | ROLKI |  |  |  | FÖRDERBAND QRF0500X027,0M | SL6050568
..2 | 12 | SLH02026 01 | 2 |  | ST |  |  |  | SEITL. FÜHRUNGSROLLE M 20 88,9 X 132 RB 22 Sandvik-rot GURTEC | SL40079003 | [6 empty] | F |  | B | 2 | ROLKI |  |  |  | FÖRDERBAND QRF0500X027,0M | SL6050568
..2 | 13 | 4676200 | 2 |  | ST |  |  |  | SEILZUGNOTSCHALTER LIFELINE 4 ohne NA-Knopf SEILZUGNOTSCHALTER FUER FOERDERBAND REISSLEINENMONTAGE IN EINE RICHTUNG OHNE PILZTASTER AM DECKEL, RUECKSTELLHEBEL. KONTAKTBELEGUNG: 1 SCHLIESSER, 3 OEFFNER (3 NC, 1 NO) BIS 75 METER SEILLÄNGE KABELEINFÜHRUNG M20 TYPE: LIFELINE 4: 440E-L13179 | SL40079003 | [6 empty] | F |  | B | 0.5 | RA CONTROLS |  |  |  | FÖRDERBAND QRF0500X027,0M | SL6050568
..2 | 14 | SL126145 K | 2 |  | ST |  |  |  | SICHERHEITSEINR. GT/IB/PEB/PBB | 114879 | 3 | A |  |  |  |  | F |  | L | 0.369 |  |  |  |  | FÖRDERBAND QRF0500X027,0M | SL6050568
...3 | 1 | SLH195692 | 2 |  | ST |  |  |  | SPANNVORRICHTUNG SEIL 4mm Seileinstellung 300mm Art.Nr. 440E-A17105 Rockwell | 114879 | [6 empty] | F |  | B | 0.03 | RA CONTROLS |  |  |  | FÖRDERBAND QRF0500X027,0M | SL6050568
...3 | 2 | 3022000 | 2 |  | ST |  |  |  | AUGENSCHR*M012/100*A *DIN 444* 4.6 VZ | 114879 | [6 empty] | F |  | B | 0 | ZŁĄCZNE |  |  |  | FÖRDERBAND QRF0500X027,0M | SL6050568
...3 | 3 | 24707900 | 4 |  | ST | M012 |  |  | SKT-MUTTER*M012*ISO 4032*8*A3K-VZ*SB | 114879 | [6 empty] | F |  | B | 0.017 | ZŁĄCZNE |  |  |  | FÖRDERBAND QRF0500X027,0M | SL6050568
...3 | 4 | 24484200 | 2 |  | ST | 13 |  |  | SCHEIBE*013 *A*DIN 125*ST 300HV VZ | 114879 | [6 empty] | F |  | B | 0.01 | ZŁĄCZNE |  |  |  | FÖRDERBAND QRF0500X027,0M | SL6050568
...3 | 5 | SLH195690 | 4 |  | ST |  |  |  | Seilhaken SLH195690 = 1 Stk Art.Nr. AB440E-A17106 (oder Art.Nr. AB440E-A17107) Rockwell | 114879 | [6 empty] | F |  | B | 0.01 | RA CONTROLS |  |  |  | FÖRDERBAND QRF0500X027,0M | SL6050568
...3 | 6 | SLH195687 | 2 | 10 | M | 5000 | MM | 0 | REISSLEINE 4mm (0,15") m. roter Kunststoffummantelung (a´300 lfm) in UV-beständiger Qualität Art.Nr.440E-A14740 Rockwell | 114879 | [6 empty] | F |  | B | 0.006 | RA CONTROLS |  |  |  | FÖRDERBAND QRF0500X027,0M | SL6050568
...3 | 7 | SLH195688 | 2 |  | ST |  |  |  | ZUGFEDER DURCHM. 19mm L=210mm 50N für Reißleinen 4mm Art.Nr. 440E-A13078 Rockwell | 114879 | [6 empty] | F |  | B | 0.01 | RA CONTROLS |  |  |  | FÖRDERBAND QRF0500X027,0M | SL6050568
...3 | 8 | SLH10554 | 2 |  | ST |  |  |  | SCHAUKELHAKEN zu HEN001 M10 Deckenhaken verz. gewunden Nr. 18E, 10x140 mm | 114879 | [6 empty] | F |  | B | 0.133 | ZŁĄCZNE |  |  |  | FÖRDERBAND QRF0500X027,0M | SL6050568
..2 | 15 | 4206100 | 1 |  | ST |  |  |  | Induktiver Sensor: NBB15-30GM50-A2-V1 Art.Nr. 4206100 Nachfolgetyp von NBB15-30GM60-A2-V1 d.h. Gewindelänge neu ca.50mm (anstatt 60mm) Schaltelement: PNP Schaltabstand: 15mm Einbau: bündig Betriebsspannung: 10...30VDC Schutzart: IP67 Anschlussart: Gerätestecker M12x1, 4-polig !!!BÜNDIG!!! | 114879 | [6 empty] | F |  | B | 0.15 | NEW TECH |  |  |  | FÖRDERBAND QRF0500X027,0M | SL6050568
..2 | 16 | 4895300 | 1 |  | ST |  |  |  | Kabeldose M12 4 POLIG PUR KABEL V1-W-5M-PUR Rändelmutter geeignet für Werkzeugmontage Rüttelsicherung durch mechanischeRastung Vergoldete und gedrehte Kontakte Schutzart IP67 / IP68 / IP69K Halogenfrei | 114879 | [6 empty] | F |  | B | 0.5 | NEW TECH |  |  |  | FÖRDERBAND QRF0500X027,0M | SL6050568
..2 | 17 | SLH03298 | 4 |  | M |  |  |  | LEITGOSSENGUMMI 100/10 MM 45 SHORE | 114879 | [6 empty] | F |  | B | 1.1 | GUMA |  |  |  | FÖRDERBAND QRF0500X027,0M | SL6050568
..2 | 18 | SL6001107 | 1 |  | ST |  |  |  | PIKTOGRAMME FÜR FÖRDERBÄNDER | SL6001107 | 3 | [5 empty] | F |  | L | 0.01 |  |  |  |  | FÖRDERBAND QRF0500X027,0M | SL6050568
...3 | 1 | 4151300 | 2 |  | ST |  |  |  | SICHERHEITSZEICHEN*M26*A-G-SCHUTZ 100MM | SL6001107 | [6 empty] | F |  | B | 0.01 | Beistellung SBM |  |  |  | FÖRDERBAND QRF0500X027,0M | SL6050568
...3 | 2 | 4151500 | 2 |  | ST |  |  |  | SICHERHEITSZEICHEN*M44*HELM-STAUBMAS 100 | SL6001107 | [6 empty] | F |  | B | 0.001 | Beistellung SBM |  |  |  | FÖRDERBAND QRF0500X027,0M | SL6050568
...3 | 3 | 4152800 | 2 |  | ST |  |  |  | SICHERHEITSZEICHEN*P009*AUFSTEI VERB 100 | SL6001107 | [6 empty] | F |  | B | 0.001 | Beistellung SBM |  |  |  | FÖRDERBAND QRF0500X027,0M | SL6050568
...3 | 4 | 4152900 | 2 |  | ST |  |  |  | SICHERHEITSZEICHEN*P009*AUFSTEIG VERB 50 | SL6001107 | [6 empty] | F |  | B | 0.001 | Beistellung SBM |  |  |  | FÖRDERBAND QRF0500X027,0M | SL6050568
...3 | 5 | 3318900 | 4 |  | ST |  |  |  | SICHERHEITSZEICHEN*W025*GEGENL ROLLEN 50 | SL6001107 | [6 empty] | F |  | B | 0.001 | Beistellung SBM |  |  |  | FÖRDERBAND QRF0500X027,0M | SL6050568
...3 | 6 | 4154700 | 2 |  | ST |  |  |  | SICHERHEITSZEICHEN*W74*HERAB SCHUETTG 50 | SL6001107 | [6 empty] | F |  | B | 0.001 | Beistellung SBM |  |  |  | FÖRDERBAND QRF0500X027,0M | SL6050568
...3 | 7 | 4155300 | 2 |  | ST |  |  |  | SICHERHEITSZEICHEN*SL02*UNBEF VERB SCHLÜ | SL6001107 | [6 empty] | F |  | B | 0.001 | Beistellung SBM |  |  |  | FÖRDERBAND QRF0500X027,0M | SL6050568
..2 | 19 | SL10106557 | 1 |  | ST | 1X140X80 |  |  | TYPENSCHILD*DEUTSCH ENGLISCH OHNE CE | SL10106557 | 3 | A |  |  |  |  | F |  | L | 0.03 | Beistellung SBM |  |  |  | FÖRDERBAND QRF0500X027,0M | SL6050568

## PROFIL
45643310 | [5 empty] | 45643310
PROFIL | POZYCJA | RYSUNEK | DŁUGOŚĆ | ILOŚĆ |  | PROFIL | DŁUGOŚĆ | MAGAZYN | DO ZAKUPU
FORMROHR*030/030/03*EN 10219*S235JRH | 4 | SL40071601 | 943 | 4 | 1. 6000 => 990; 990; 990; 990; 990; 990; | FORMROHR*030/030/03*EN 10219*S235JRH | 48372 |  | 9x6m
FORMROHR*030/030/03*EN 10219*S235JRH | 5 | SL40071601 | 990 | 8 | 2. 6000 => 990; 990; 990; 990; 990; 990; | FORMROHR*060/040/03*EN 10219*S235JRH | 99280 |  | 9x12m | przy zakupie 12m mniejszy odpad
FORMROHR*030/030/03*EN 10219*S235JRH | 4 | SL40071401 | 943 | 12 | 3. 6000 => 990; 990; 990; 990; 990; 990; | L-STAHL*040/040/04*EN 10056*S235JR | 31330 |  | 6x6m
FORMROHR*030/030/03*EN 10219*S235JRH | 5 | SL40071401 | 990 | 12 | 4. 6000 => 990; 990; 990; 990; 990; 990; | L-STAHL*040/040/05*EN 10056*S235JR | 790 | OK
FORMROHR*030/030/03*EN 10219*S235JRH | 4 | SL40071102 | 896 | 1 | 5. 6000 => 990; 990; 990; 990; 943; 943; | L-STAHL*050/050/05*EN 10056*S235JR | 5400 | OK
FORMROHR*030/030/03*EN 10219*S235JRH | 4 | SL40071102 | 896 | 1 | 6. 6000 => 943; 943; 943; 943; 943; 943; | RST BL*030*EN 10278*S355J2+N*h11 | 150 | OK
FORMROHR*030/030/03*EN 10219*S235JRH | 4 | SL40071601 | 943 | 4 | 7. 6000 => 943; 943; 943; 943; 943; 943; | ST-R NTL*057,0/08,0*DIN 2448**ST37.0 | 70 | OK
FORMROHR*030/030/03*EN 10219*S235JRH | 5 | SL40071601 | 990 | 8 | 8. 6000 => 943; 943; 943; 943; 943; 943; | U-STAHL*UNP 120*EN 10279*S235JR | 2600 | OK
[5 empty] | 9. 6000 => 896; 896; | VKTST GW*040*EN 10059*1.0038*S235JR | 136 | OK
FORMROHR*060/040/03*EN 10219*S235JRH | 3 | SL40071601 | 5970 | 4 | 1. 12000 => 5970; 5970;
FORMROHR*060/040/03*EN 10219*S235JRH | 3 | SL40071401 | 3970 | 12 | 2. 12000 => 5970; 5970;
FORMROHR*060/040/03*EN 10219*S235JRH | 3 | SL40071102 | 970 | 2 | 3. 12000 => 5970; 5970;
FORMROHR*060/040/03*EN 10219*S235JRH | 3 | SL40071102 | 970 | 2 | 4. 12000 => 5970; 5970;
FORMROHR*060/040/03*EN 10219*S235JRH | 3 | SL40071601 | 5970 | 4 | 5. 12000 => 3970; 3970; 3970;
6. 12000 => 3970; 3970; 3970;
7. 12000 => 3970; 3970; 3970;
8. 12000 => 3970; 3970; 3970;
9. 12000 => 970; 970; 970; 970;
L-STAHL*040/040/04*EN 10056*S235JR | 1 | SL40571718 | 1140 | 1 | 1. 6000 => 1255; 1255; 1255; 1255;
L-STAHL*040/040/04*EN 10056*S235JR | 1 | SL40571702 | 1170 | 1 | 2. 6000 => 1210; 1210; 1210; 1210; 1140;
L-STAHL*040/040/04*EN 10056*S235JR | 1 | SL40571701 | 1210 | 4 | 3. 6000 => 1210; 1210; 1210; 1210;
L-STAHL*040/040/04*EN 10056*S235JR | 1 | SL40671702 | 1255 | 1 | 4. 6000 => 1210; 1210; 1210; 1210;
L-STAHL*040/040/04*EN 10056*S235JR | 1 | SL40571702 | 1170 | 3 | 5. 6000 => 1210; 1210; 1210; 1170; 1170;
L-STAHL*040/040/04*EN 10056*S235JR | 1 | SL40571701 | 1210 | 6 | 6. 6000 => 1170; 1170; 1170; 1170;
L-STAHL*040/040/04*EN 10056*S235JR | 1 | SL40671702 | 1255 | 3
L-STAHL*040/040/04*EN 10056*S235JR | 1 | SL40571701 | 1210 | 1
L-STAHL*040/040/04*EN 10056*S235JR | 1 | SL40571702 | 1170 | 2
L-STAHL*040/040/04*EN 10056*S235JR | 1 | SL40571701 | 1210 | 4
L-STAHL*040/040/05*EN 10056*S235JR | 1 | SL40544715 | 790 | 1 | 1. => 790;
L-STAHL*050/050/05*EN 10056*S235JR | 1 | SL40562004 | 600 | 9 | 1. 6000 => 600; 600; 600; 600; 600; 600; 600; 600; 600;
RST BL*030*EN 10278*S355J2+N*h11 | 5 | SL40545206 | 75 | 2 | 1. => 75; 75;
ST-R NTL*057,0/08,0*DIN 2448**ST37.0 | 1 | SL40035901 | 35 | 2 | 1. => 35; 35;
U-STAHL*UNP 120*EN 10279*S235JR | 1 | SL40043131 | 1300 | 1 | 1. => 1300; 1300;
U-STAHL*UNP 120*EN 10279*S235JR | 2 | SL40043131 | 1300 | 1
VKTST GW*040*EN 10059*1.0038*S235JR | 1 | SL40044905 | 68 | 1 | 1. => 68; 68;
VKTST GW*040*EN 10059*1.0038*S235JR | 1 | SL40044905 | 68 | 1

## ZŁĄCZNE
ELEMENT | ILOŚĆ
AUGENSCHR*M012/100*A *DIN 444* 4.6 VZ | 2
BLECHSCHRAUBE*K 6,3x19 DIN 7504 | 5
BLINDNIETE*5,0/08 ***A*DIN 7337*AL/VZ | 8
BLINDNIETMUTTER*M010*4,5-6*SENKKOPF*A2K | 4
FLACHR-SCHR*M012/030*DIN 603* 8.8 VZ | 16
GEWINDESTANGE M 24 4.6 | 2x1m
GEWINDESTANGE*M24 **DIN 975* 8.8 VZ | 1m
SCHAUKELHAKEN zu HEN001 M10 Deckenhaken verz. gewunden Nr. 18E, 10x140 mm | 2
SCHEIBE*005,3*A*DIN 125*ST 300HV VZ | 16
SCHEIBE*006,4*A*DIN 125*ST , VZ | 4
SCHEIBE*010,5* *DIN 125*STVZ | 80
SCHEIBE*010,5*A*DIN 125*ST 300HV VZ | 178
SCHEIBE*012 * *ISO 7089*A2 | 12
SCHEIBE*013 *A*DIN 125*ST 300HV VZ | 231
SCHEIBE*013*DIN 125*ST VZ | 8
SCHEIBE*014,0*ISO 7094*100HV* | 12
SCHEIBE*017 A *DIN 125**ST 300HV VZ | 124
SCHEIBE*017,0* *DIN 9021*140HV VZ | 4
SCHEIBE*018,0* *DIN 434*ST*VZ | 4
SCHEIBE*020 * *ISO 7089*A2 | 4
SCHEIBE*021 * *DIN 125* VZ | 16
SCHEIBE*031 *A*DIN 125*ST VZ | 4
SCHEIBE*M010*ISO 7089*200 HV*A3K-VZ*SB | 32
SCHEIBE*M012*ISO 7089*200 HV*A3K-VZ*SB | 288
SCHEIBE*M016*ISO 7089*200 HV*A3K-VZ*SB | 8
SCHEIBE*M024*ISO 7089*200 HV*A3K-VZ*SB | 4
SKT-MUTTER*M005*ISO 4032*8*A2K-VZ | 8
SKT-MUTTER*M008*ISO 4032*8*A2K-VZ | 16
SKT-MUTTER*M010*ISO 4032*8*A2K-VZ | 167
SKT-MUTTER*M010*ISO 4032*8*A2K-VZ*LI | 4
SKT-MUTTER*M012 * *DIN 929*KL 8 | 6
SKT-MUTTER*M012*ISO 4032*8*A2K-VZ*LI | 24
SKT-MUTTER*M012*ISO 4032*8*A3K-VZ*SB | 302
SKT-MUTTER*M012*ISO 4035*4*A2K-VZ | 22
SKT-MUTTER*M016*ISO 4032*8*A2K-VZ*LI | 8
SKT-MUTTER*M016*ISO 4032*8*A3K-VZ*SB | 58
SKT-MUTTER*M016*ISO 4035*4*A2K-VZ | 6
SKT-MUTTER*M020*ISO 4032*8*A3K-VZ*SB | 8
SKT-MUTTER*M020*ISO 4035*4*A2K-VZ | 4
SKT-MUTTER*M024*ISO 4032*8*A3K-VZ*SB | 12
SKT-MUTTER*M024*ISO 4035*4*A2K-VZ | 4
SKT-MUTTER*M030*ISO 4032*8*A2K-VZ | 2
SKT-SCHR*M005/020*ISO 4017*8.8*A2K-VZ | 8
SKT-SCHR*M006/016*ISO 4017*8.8*A2K-VZ | 4
SKT-SCHR*M008/035*ISO 4017*8.8*A2K-VZ | 8
SKT-SCHR*M010/020*ISO 4017*8.8*A2K-VZ | 20
SKT-SCHR*M010/025*ISO 4017*8.8*A2K-VZ | 6
SKT-SCHR*M010/030*ISO 4017*8.8*A2K-VZ | 94
SKT-SCHR*M010/040*ISO 4017*8.8*A2K-VZ | 3
SKT-SCHR*M012/025*ISO 4017*8.8*A3K-VZ*SB | 2
SKT-SCHR*M012/030*ISO 4017*5.6*A2K-VZ | 8
SKT-SCHR*M012/030*ISO 4017*8.8*A3K-VZ*SB | 130
SKT-SCHR*M012/035*ISO 4017*8.8*A3K-VZ*SB | 64
SKT-SCHR*M012/040*ISO 4017*8.8*A3K-VZ*SB | 39
SKT-SCHR*M012/045*ISO 4017*8.8*A3K-VZ*SB | 4
SKT-SCHR*M016/050*ISO 4017*8.8*A3K-VZ*SB | 4
SKT-SCHR*M016/060*ISO 4017*8.8*A3K-VZ*SB | 54
SKT-SCHR*M016/080*ISO 4017*8.8*A2K-VZ | 4
SKT-SCHR*M016/090*ISO 4014*8.8*A3K-VZ*SB | 4
SKT-SCHR*M016/090*ISO 4017*8.8*A2K-VZ | 2
SKT-SCHR*M020/045*ISO 4017*8.8*A3K-VZ*SB | 6
SKT-SCHR*M020/050*ISO 4017*8.8*A3K-VZ*SB | 2
SKT-SCHR*M024/090*ISO 4017*8.8*A2K-VZ | 2
SKT-SCHR*M030/070*ISO 4017*8.8*A2K-VZ | 2
VKT-SCHEIBE*12*DIN 434*ST VZ | 8
VKT-SCHEIBE*14*DIN 434*ST VZ | 6

## CYBANT
ELEMENT |  | ILOŚĆ
HALTEKLAMMER QRF60/40 M10 B=70 | SL40079001 | 12 | magazyn
HALTEKLAMMER QRF60/40 M10 B=50 | SL40079002 | 22 | magazyn
HALTEKLAMMER QRF60/40 M12 B=52 | SL40079003 | 12
HALTEKLAMMER QRF60/40 M12 B=72 | SL40079004 | 24

## GUMA
Stufe | Posn | Material | Anz. | Menge | ME | Abmess_1 | ME | Abmes_2 | Bezeichnung............................. | Zeinr | ZEF | ZEV | Gewicht
.....5 | 2 | 3683600 | 2 | 0.03 | M2 | 100 | MM | 150 | GI-PLATTE*004*A 560*40 SH*OHNE EINLAGE | SL40034914 |  |  | 0 | GUMA | FÖRDERBAND QRF0500X027,0M | SL6050568
.....5 | 1 | SLH03297 | 0.561 |  | M |  |  |  | LEITGOSSENGUMMI 50/10 MM 45 SHORE | SL40545203 |  |  | 0.55 | GUMA | FÖRDERBAND QRF0500X027,0M | SL6050568
.....5 | 1 | SLH38921 | 2 | 3 | M | 1500 | MM | 0 | LEITGOSSENGUMMI 200/10 MM 45 SHORE | SL40051501 |  |  | 2.18 | GUMA | FÖRDERBAND QRF0500X027,0M | SL6050568
......6 | 1 | 2612800 | 1 |  | M2 | 440 | MM | 200 | GI-PLATTE*008*BLACK-STAR*60 SH* | SL40551703 |  |  | 0 | GUMA | FÖRDERBAND QRF0500X027,0M | SL6050568
......6 | 1 | 3683600 | 1 |  | M2 | 600 | MM | 200 | GI-PLATTE*004*A 560*40 SH*OHNE EINLAGE | SL40551704 |  |  | 0 | GUMA | FÖRDERBAND QRF0500X027,0M | SL6050568
..2 | 17 | SLH03298 | 4 |  | M |  |  |  | LEITGOSSENGUMMI 100/10 MM 45 SHORE | 114879 |  |  | 1.1 | GUMA | FÖRDERBAND QRF0500X027,0M | SL6050568

## GUMOWANIE
Stufe | Posn | Material | Anz. | Menge | ME | Abmess_1 | ME | Abmes_2 | Bezeichnung............................. | Zeinr | ZEF | ZEV | Gewicht
....4 | 4 | SLH20534 | 1 |  | ST |  |  |  | REIBBELAG RAUTENF. B=600 S=8 BB 500 / 315 VERKLEBT | SL40531816 |  |  | 5.8 | GUMOWANIE | FÖRDERBAND QRF0500X027,0M | SL6050568

## ŁOŻYSKA
ELEMENT | ILOŚĆ
SPANNSATZ Dm 60/Dm 90 TLK 133 2510Nm | 2 | magazyn
STEHLAGERGEHÄUSE SNL 513-611 V SKF neue Bezeichnung SE 513-611 V | 2
PENDELROLLENLAGER*22213 EK SKF: 22213 EK | 2
SPANNHÜLSE*H 313 FSQ | 2
FESTRING*120/10 *** * FRB | 2
LAGERDECKEL ASNH 513-611 SKF | 1
ZWEILIPPENDICHTUNG TSN 513 G(L) TSN 513G oder TSN 513L SKF-LINGTOS | 3
FLACHSCHMIERKOPF*M10/1 *A*DIN3404*ST VZ | 2
STAUBSCHUTZKAPPE 959 rot für FLACHKOPFSCHMIERNIPPEL, DIN 3404 SW 17 | 2
SPANNSATZ Dm 50/Dm80 TLK 133 1830Nm | 2 | magazyn
STEHLAGERGEHÄUSE SNL 511-609 V SKF | 2
PENDELROLLENLAGER*22211 KEGELIGE BOHRUNG SKF: 22211 EK | 2
Spannhülse ISB DIN5415 H311 (ZM) | 2
FESTRING FRB 9,5/100 -40 GRAD | 2
Lagerdeckel ASNH 511-609 DKV 100 SKF-LINGTOS - 40GRAD | 2
ZWEILIPPENDICHTUNG TSNA511G -40° | 2
FLACHSCHMIERKOPF*M10/1 *A*DIN3404*ST VZ | 2
STAUBSCHUTZKAPPE 959 rot für FLACHKOPFSCHMIERNIPPEL, DIN 3404 SW 17 | 2

## MAP
Stufe | Posn | Material | Anz. | Menge | ME | Abmess_1 | ME | Abmes_2 | Bezeichnung............................. | Zeinr | ZEF | ZEV | Gewicht
...3 | 1 | SL40531116 | 1 |  | ST |  |  |  | ANTRIEBSTROMMEL BB0500 DM340 KH073 | SL40531116 | 3 |  | 87.866 | MAP | FÖRDERBAND QRF0500X027,0M | SL6050568
....4 | 1 | SL40531702 | 1 |  | ST |  |  |  | TROMMEL DM324 L=0590 60/90 | SL40531702 | 1 |  | 56.3 | MAP | FÖRDERBAND QRF0500X027,0M | SL6050568
.....5 | 1 | 299200 | 1 | 590 | MM | 590 | MM | 0 | ST-R NTL*323,9/08,0*DIN 2448**ST35.0 | SL40531702 |  |  | 0 | MAP | FÖRDERBAND QRF0500X027,0M | SL6050568
.....5 | 2 | 3741900 | 2 | 0.194 | M2 | 311 | MM | 311 | BLECH*030,00*EN 10029*1.0122*S235JRC | SL40531702 |  |  | 0 | MAP | FÖRDERBAND QRF0500X027,0M | SL6050568
.....5 | 3 | 3740200 | 2 | 0.002 | M2 | 52 | MM | 21 | BLECH*004,00*EN 10029*1.0122*S235JRC | SL40531702 |  |  | 0 | MAP | FÖRDERBAND QRF0500X027,0M | SL6050568
....4 | 2 | SL40531816 | 1 |  | ST |  |  |  | ANTRIEBSWELLE DM060 L=1128 KH073 | SL40531816 | 3 | 0 | 23.766 | MAP | FÖRDERBAND QRF0500X027,0M | SL6050568
.....5 | 1 | 2822400 | 1 | 1128 | MM | 1128 | MM | 0 | RST BL*060*EN 10278*1.0503*C45*h6+SL | SL40531816 |  |  | 0 | MAP | FÖRDERBAND QRF0500X027,0M | SL6050568
....4 | 5 | SL40031905 | 1 |  | ST |  |  |  | MONTAGESCHEIBE DM050 WATT KUA75/77 | SL40031905 | 4 |  | 0.2 | MAP | FÖRDERBAND QRF0500X027,0M | SL6050568
.....5 | 1 | 3743800 | 1 | 15.9 | MM | 15.9 | MM | 0 | RST BL*050*EN 10278*1.0577+N*S355J2+N*h9 | SL40031905 |  |  | 0 | MAP | FÖRDERBAND QRF0500X027,0M | SL6050568
....4 | 101 | 1359500 | 1 |  | ST | M16 /065 |  |  | ZYL-SCHR*M16 /060* *DIN 7984* 8.8 VZ | SL40031905 |  |  | 0 | MAP | FÖRDERBAND QRF0500X027,0M | SL6050568
....4 | 102 | 928700 | 1 |  | ST | 014/09/140 |  |  | PASSFEDER*014/09/140*A *DIN 6885* | SL40031905 |  |  | 0 | MAP | FÖRDERBAND QRF0500X027,0M | SL6050568
...3 | 1 | SL40541005 | 1 |  | ST |  |  |  | SPANNTROMMEL BB0500 DM324 SNL511 | SL40541005 | 3 |  | 71.087 | MAP | FÖRDERBAND QRF0500X027,0M | SL6050568
....4 | 1 | SL40541704 | 1 |  | ST |  |  |  | TROMMEL DM324 L=0590 50/80 | SL40541704 | 1 |  | 56.829 | MAP | FÖRDERBAND QRF0500X027,0M | SL6050568
.....5 | 1 | 2816500 | 1 | 590 | MM | 590 | MM | 0 | ST-R NTL*323,9/08,0*EN 10220*S355J2H | SL40541704 |  |  | 0 | MAP | FÖRDERBAND QRF0500X027,0M | SL6050568
.....5 | 2 | 7500 | 2 | 0.194 | M2 | 311 | MM | 311 | BLECH*030,00*EN 10029*1.0038*S235JR | SL40541704 |  |  | 0 | MAP | FÖRDERBAND QRF0500X027,0M | SL6050568
....4 | 2 | SL40541805 | 1 |  | ST |  |  |  | SPANNWELLE DM050 L=0822 | SL40541805 | 3 |  | 12.658 | MAP | FÖRDERBAND QRF0500X027,0M | SL6050568
.....5 | 1 | 2822300 | 1 | 822 | MM | 822 | MM | 0 | RST BL*050*EN 10278*1.0503*C45*h6+SL | SL40541805 |  |  | 0 | MAP | FÖRDERBAND QRF0500X027,0M | SL6050568

## NEW TECH
ELEMENT | ILOŚĆ
Induktiver Sensor: NBB15-30GM50-A2-V1 Art.Nr. 4206100 Nachfolgetyp von NBB15-30GM60-A2-V1 d.h. Gewindelänge neu ca.50mm (anstatt 60mm) Schaltelement: PNP Schaltabstand: 15mm Einbau: bündig Betriebsspannung: 10...30VDC Schutzart: IP67 Anschlussart: Gerätestecker M12x1, 4-polig !!!BÜNDIG!!! | 1
Kabeldose M12 4 POLIG PUR KABEL V1-W-5M-PUR Rändelmutter geeignet für Werkzeugmontage Rüttelsicherung durch mechanischeRastung Vergoldete und gedrehte Kontakte Schutzart IP67 / IP68 / IP69K Halogenfrei | 1

## RA CONTROLS
ELEMENT | ILOŚĆ
SEILZUGNOTSCHALTER LIFELINE 4 ohne NA-Knopf SEILZUGNOTSCHALTER FUER FOERDERBAND REISSLEINENMONTAGE IN EINE RICHTUNG OHNE PILZTASTER AM DECKEL, RUECKSTELLHEBEL. KONTAKTBELEGUNG: 1 SCHLIESSER, 3 OEFFNER (3 NC, 1 NO) BIS 75 METER SEILLÄNGE KABELEINFÜHRUNG M20 TYPE: LIFELINE 4: 440E-L13179 | 2
SPANNVORRICHTUNG SEIL 4mm Seileinstellung 300mm Art.Nr. 440E-A17105 Rockwell | 2
Seilhaken SLH195690 = 1 Stk Art.Nr. AB440E-A17106 (oder Art.Nr. AB440E-A17107) Rockwell | 4
REISSLEINE 4mm (0,15") m. roter Kunststoffummantelung (a´300 lfm) in UV-beständiger Qualität Art.Nr.440E-A14740 Rockwell | 5x2m | magazyn
ZUGFEDER DURCHM. 19mm L=210mm 50N für Reißleinen 4mm Art.Nr. 440E-A13078 Rockwell | 2

## ROLKI
ELEMENT | ILOŚĆ
OB-ROLLE 89/20 X 315 SW15 GURTEC-rot | 60 | 13szt magazyn
UB-ROLLE 63/20 X 600 SW15 2x3 ENDPAKET FORM B + 2STÜRI 108 FORM A GURTEC-rot, AD 20 | 9
SEITLICHE FUEHRUNGSROLLE TYPE:GST 63,5/M20/100 FORM B | 2 | magazyn
SEITL. FÜHRUNGSROLLE M 20 88,9 X 132 RB 22 Sandvik-rot GURTEC | 2

## SIATKI
Stufe | Posn | Material | Anz. | Menge | ME | Abmess_1 | ME | Abmes_2 | Bezeichnung............................. | Zeinr | ZEF | ZEV | Gewicht
....4 | 1 | 6406100 | 3 | 0.973 | M2 | 513 | MM | 633 | Gittermatte 30x30x3 punktgeschweißtes Gitter in Matten verzinkt Format: 2010x1020 | SL10371469 |  |  | 0 | SIATKI | FÖRDERBAND QRF0500X027,0M | SL6050568

## ZDZIERAK
ELEMENT | ILOŚĆ
ABSTREIFER*REMACLEAN*HM-U11*BB0500* | 1

## BLACHA
Stufe | Posn | Material | Anz. | Menge | ME | Abmess_1 | ME | Abmes_2 | Bezeichnung............................. | Zeinr | ZEF | ZEV | Gewicht
.....5 | 1 | 3681100 | 1 | 0.076 | M2 | 425 | MM | 180 | BLECH*012,00*EN 10029*1.0122*S235JRC | SL40033132 |  |  | 9.0079 | BLACHA | FÖRDERBAND QRF0500X027,0M | SL6050568
.....5 | 1 | 8300 | 2 | 0.044 | M2 | 315 | MM | 70 | BLECH*008,00*EN 10029*1.0038*S235JR | SL40033947 |  |  | 2.7695 | BLACHA | FÖRDERBAND QRF0500X027,0M | SL6050568
.....5 | 2 | 3670100 | 1 | 0.68 | M2 | 808 | MM | 842 | BLECH*005,00*EN 10029*1.0122*S235JRC | SL40034102 |  |  | 26.7032 | BLACHA | FÖRDERBAND QRF0500X027,0M | SL6050568
.....5 | 3 | 8700 | 1 | 0.055 | M2 | 85 | MM | 644.5 | BLECH*012,00*EN 10029*1.0038*S235JR | SL40034102 |  |  | 6.4506 | BLACHA | FÖRDERBAND QRF0500X027,0M | SL6050568
.....5 | 5 | 8700 | 1 | 0.131 | M2 | 203 | MM | 644.5 | BLECH*012,00*EN 10029*1.0038*S235JR | SL40034102 |  |  | 15.4056 | BLACHA | FÖRDERBAND QRF0500X027,0M | SL6050568
.....5 | 7 | 8700 | 1 | 0.045 | M2 | 143 | MM | 316.5 | BLECH*012,00*EN 10029*1.0038*S235JR | SL40034102 |  |  | 5.3293 | BLACHA | FÖRDERBAND QRF0500X027,0M | SL6050568
.....5 | 9 | 3670100 | 1 | 0.028 | M2 | 331 | MM | 84 | BLECH*005,00*EN 10029*1.0122*S235JRC | SL40034102 |  |  | 1.0913 | BLACHA | FÖRDERBAND QRF0500X027,0M | SL6050568
.....5 | 10 | 8700 | 1 | 0.039 | M2 | 125 | MM | 316.5 | BLECH*012,00*EN 10029*1.0038*S235JR | SL40034102 |  |  | 4.6585 | BLACHA | FÖRDERBAND QRF0500X027,0M | SL6050568
.....5 | 11 | 8700 | 1 | 0.069 | M2 | 494 | MM | 140 | BLECH*012,00*EN 10029*1.0038*S235JR | SL40034102 |  |  | 8.1436 | BLACHA | FÖRDERBAND QRF0500X027,0M | SL6050568
.....5 | 1 | 3670100 | 1 | 0.68 | M2 | 808 | MM | 842 | BLECH*005,00*EN 10029*1.0122*S235JRC | SL40034102 |  |  | 26.7032 | BLACHA | FÖRDERBAND QRF0500X027,0M | SL6050568
.....5 | 3 | 8700 | 1 | 0.055 | M2 | 85 | MM | 644.5 | BLECH*012,00*EN 10029*1.0038*S235JR | SL40034102 |  |  | 6.4506 | BLACHA | FÖRDERBAND QRF0500X027,0M | SL6050568
.....5 | 4 | 8700 | 1 | 0.131 | M2 | 203 | MM | 644.5 | BLECH*012,00*EN 10029*1.0038*S235JR | SL40034102 |  |  | 15.4056 | BLACHA | FÖRDERBAND QRF0500X027,0M | SL6050568
.....5 | 6 | 8700 | 1 | 0.045 | M2 | 143 | MM | 316.5 | BLECH*012,00*EN 10029*1.0038*S235JR | SL40034102 |  |  | 5.3293 | BLACHA | FÖRDERBAND QRF0500X027,0M | SL6050568
.....5 | 8 | 3670100 | 1 | 0.028 | M2 | 331 | MM | 84 | BLECH*005,00*EN 10029*1.0122*S235JRC | SL40034102 |  |  | 1.0913 | BLACHA | FÖRDERBAND QRF0500X027,0M | SL6050568
.....5 | 10 | 8700 | 1 | 0.039 | M2 | 125 | MM | 316.5 | BLECH*012,00*EN 10029*1.0038*S235JR | SL40034102 |  |  | 4.6585 | BLACHA | FÖRDERBAND QRF0500X027,0M | SL6050568
.....5 | 11 | 8700 | 1 | 0.069 | M2 | 494 | MM | 140 | BLECH*012,00*EN 10029*1.0038*S235JR | SL40034102 |  |  | 8.1436 | BLACHA | FÖRDERBAND QRF0500X027,0M | SL6050568
.....5 | 2 | 155000 | 1 | 0.231 | M2 | 603 | MM | 382 | BLECH*003,00*EN 10029*1.0038*S235JR | SL40034104 |  |  | 5.4246 | BLACHA | FÖRDERBAND QRF0500X027,0M | SL6050568
.....5 | 1 | 155000 | 1 | 0.231 | M2 | 603 | MM | 382 | BLECH*003,00*EN 10029*1.0038*S235JR | SL40034104 |  |  | 5.4246 | BLACHA | FÖRDERBAND QRF0500X027,0M | SL6050568
......6 | 2 | 155000 | 1 | 0.13 | M2 | 441 | MM | 294 | BLECH*003,00*EN 10029*1.0038*S235JR | SL40036103 |  |  | 3.0534 | BLACHA | FÖRDERBAND QRF0500X027,0M | SL6050568
......6 | 3 | 155000 | 1 | 0.017 | M2 | 206 | MM | 85 | BLECH*003,00*EN 10029*1.0038*S235JR | SL40036103 |  |  | 0.41236 | BLACHA | FÖRDERBAND QRF0500X027,0M | SL6050568
......6 | 1 | 155000 | 1 | 0.13 | M2 | 441 | MM | 294 | BLECH*003,00*EN 10029*1.0038*S235JR | SL40036103 |  |  | 3.0534 | BLACHA | FÖRDERBAND QRF0500X027,0M | SL6050568
......6 | 3 | 155000 | 1 | 0.017 | M2 | 206 | MM | 85 | BLECH*003,00*EN 10029*1.0038*S235JR | SL40036103 |  |  | 0.41236 | BLACHA | FÖRDERBAND QRF0500X027,0M | SL6050568
.....5 | 1 | 3670100 | 1 | 0.245 | M2 | 642 | MM | 382 | BLECH*005,00*EN 10029*1.0122*S235JRC | SL40534900 |  |  | 9.6258 | BLACHA | FÖRDERBAND QRF0500X027,0M | SL6050568
.....5 | 2 | 3667000 | 2 | 0.057 | M2 | 188 | MM | 150 | BLECH*008,00*EN 10029*1.0122*S235JRC | SL40534900 |  |  | 3.5419 | BLACHA | FÖRDERBAND QRF0500X027,0M | SL6050568
.....5 | 1 | 155000 | 1 | 0.159 | M2 | 724 | MM | 220 | BLECH*003,00*EN 10029*1.0038*S235JR | SL40534902 |  |  | 3.751 | BLACHA | FÖRDERBAND QRF0500X027,0M | SL6050568
.....5 | 1 | 155000 | 1 | 0.12 | M2 | 600 | MM | 200 | BLECH*003,00*EN 10029*1.0038*S235JR | SL40534903 |  |  | 2.826 | BLACHA | FÖRDERBAND QRF0500X027,0M | SL6050568
.....5 | 1 | 88500 | 4 | 0.013 | M2 | 150 | MM | 20 | BLECH*004,00*EN 10029*1.0038*S235JR | SL40034914 |  |  | 0.3768 | BLACHA | FÖRDERBAND QRF0500X027,0M | SL6050568
.....5 | 2 | 3670100 | 1 | 0.013 | M2 | 123 | MM | 109 | BLECH*005,00*EN 10029*1.0122*S235JRC | SL40034912 |  |  | 0.52622 | BLACHA | FÖRDERBAND QRF0500X027,0M | SL6050568
.....5 | 1 | 3670100 | 1 | 0.013 | M2 | 123 | MM | 109 | BLECH*005,00*EN 10029*1.0122*S235JRC | SL40034912 |  |  | 0.52622 | BLACHA | FÖRDERBAND QRF0500X027,0M | SL6050568
....4 | 1 | 3029300 | 2 | 0.181 | M2 | 280 | MM | 322 | BLECH*002,00*EN 10143*DX51D+Z*VERZINKT | SL40034913 |  |  | 2.831 | BLACHA | FÖRDERBAND QRF0500X027,0M | SL6050568
....4 | 1 | 272300 | 2 | 0.039 | M2 | 120 | MM | 162 | BLECH*002,00*EN 10131*1.0330*DC 01 | SL40038004 |  |  | 0.61042 | BLACHA | FÖRDERBAND QRF0500X027,0M | SL6050568
....4 | 1 | 2900 | 2 | 0.044 | M2 | 80 | MM | 275 | BLECH*020,00*EN 10029*1.0038*S235JR | SL40032905 |  |  | 6.908 | BLACHA | FÖRDERBAND QRF0500X027,0M | SL6050568
.....5 | 3 | 2500 | 1 | 0.006 | M2 | 50 | MM | 110 | BLECH*015,00*EN 10029*1.0038*S235JR | SL40043131 |  |  | 0.64763 | BLACHA | FÖRDERBAND QRF0500X027,0M | SL6050568
.....5 | 3 | 2500 | 1 | 0.006 | M2 | 110 | MM | 50 | BLECH*015,00*EN 10029*1.0038*S235JR | SL40043131 |  |  | 0.64763 | BLACHA | FÖRDERBAND QRF0500X027,0M | SL6050568
.....5 | 1 | 3740200 | 1 | 0.517 | M2 | 450 | MM | 1148 | BLECH*004,00*EN 10029*1.0122*S235JRC | SL40044106 |  |  | 16.2212 | BLACHA | FÖRDERBAND QRF0500X027,0M | SL6050568
.....5 | 3 | 3740200 | 1 | 0.02 | M2 | 130 | MM | 150 | BLECH*004,00*EN 10029*1.0122*S235JRC | SL40044106 |  |  | 0.6123 | BLACHA | FÖRDERBAND QRF0500X027,0M | SL6050568
......6 | 1 | 2500 | 1 | 0.035 | M2 | 334 | MM | 105 | BLECH*015,00*EN 10029*1.0038*S235JR | SL40044907 |  |  | 4.1295 | BLACHA | FÖRDERBAND QRF0500X027,0M | SL6050568
......6 | 1 | 2500 | 1 | 0.02 | M2 | 70 | MM | 283 | BLECH*015,00*EN 10029*1.0038*S235JR | SL40044908 |  |  | 2.3326 | BLACHA | FÖRDERBAND QRF0500X027,0M | SL6050568
......6 | 1 | 2500 | 1 | 0.035 | M2 | 580 | MM | 60 | BLECH*015,00*EN 10029*1.0038*S235JR | SL40044909 |  |  | 4.0977 | BLACHA | FÖRDERBAND QRF0500X027,0M | SL6050568
.....5 | 2 | 3740200 | 1 | 0.517 | M2 | 450 | MM | 1148 | BLECH*004,00*EN 10029*1.0122*S235JRC | SL40044106 |  |  | 16.2212 | BLACHA | FÖRDERBAND QRF0500X027,0M | SL6050568
.....5 | 3 | 3740200 | 1 | 0.02 | M2 | 130 | MM | 150 | BLECH*004,00*EN 10029*1.0122*S235JRC | SL40044106 |  |  | 0.6123 | BLACHA | FÖRDERBAND QRF0500X027,0M | SL6050568
......6 | 1 | 2500 | 1 | 0.035 | M2 | 334 | MM | 105 | BLECH*015,00*EN 10029*1.0038*S235JR | SL40044907 |  |  | 4.1295 | BLACHA | FÖRDERBAND QRF0500X027,0M | SL6050568
......6 | 1 | 2500 | 1 | 0.02 | M2 | 70 | MM | 283 | BLECH*015,00*EN 10029*1.0038*S235JR | SL40044908 |  |  | 2.3326 | BLACHA | FÖRDERBAND QRF0500X027,0M | SL6050568
......6 | 1 | 2500 | 1 | 0.035 | M2 | 580 | MM | 60 | BLECH*015,00*EN 10029*1.0038*S235JR | SL40044909 |  |  | 4.0977 | BLACHA | FÖRDERBAND QRF0500X027,0M | SL6050568
.....5 | 1 | 2500 | 2 | 0.011 | M2 | 77 | MM | 75 | BLECH*015,00*EN 10029*1.0038*S235JR | SL40043901 |  |  | 1.36 | BLACHA | FÖRDERBAND QRF0500X027,0M | SL6050568
.....5 | 1 | 3670100 | 1 | 0.12 | M2 | 772 | MM | 155 | BLECH*005,00*EN 10029*1.0122*S235JRC | SL40545206 |  |  | 4.6967 | BLACHA | FÖRDERBAND QRF0500X027,0M | SL6050568
.....5 | 2 | 3029300 | 1 | 0.168 | M2 | 524 | MM | 320 | BLECH*002,00*EN 10143*DX51D+Z*VERZINKT | SL40545206 |  |  | 2.6326 | BLACHA | FÖRDERBAND QRF0500X027,0M | SL6050568
.....5 | 3 | 3741200 | 2 | 0.002 | M2 | 35 | MM | 30 | BLECH*020,00*EN 10029*1.0122*S235JRC | SL40545206 |  |  | 0.3297 | BLACHA | FÖRDERBAND QRF0500X027,0M | SL6050568
.....5 | 4 | 3670100 | 2 | 0.006 | M2 | 70 | MM | 40 | BLECH*005,00*EN 10029*1.0122*S235JRC | SL40545206 |  |  | 0.2198 | BLACHA | FÖRDERBAND QRF0500X027,0M | SL6050568
.....5 | 6 | 155000 | 1 | 0.013 | M2 | 175 | MM | 75 | BLECH*003,00*EN 10029*1.0038*S235JR | SL40545206 |  |  | 0.30909 | BLACHA | FÖRDERBAND QRF0500X027,0M | SL6050568
.....5 | 7 | 155000 | 1 | 0.013 | M2 | 175 | MM | 75 | BLECH*003,00*EN 10029*1.0038*S235JR | SL40545206 |  |  | 0.30909 | BLACHA | FÖRDERBAND QRF0500X027,0M | SL6050568
.....5 | 1 | 2816800 | 2 | 0.022 | M2 | 220 | MM | 49 | BLECH*003,00*EN 10143*DX51D+Z*VERZINKT | SL40545204 |  |  | 0.50774 | BLACHA | FÖRDERBAND QRF0500X027,0M | SL6050568
.....5 | 1 | 3670100 | 1 | 0.016 | M2 | 90 | MM | 175 | BLECH*005,00*EN 10029*1.0122*S235JRC | SL40045202 |  |  | 0.61819 | BLACHA | FÖRDERBAND QRF0500X027,0M | SL6050568
.....5 | 2 | 2500 | 1 | 0.002 | M2 | 40 | MM | 45 | BLECH*015,00*EN 10029*1.0038*S235JR | SL40045202 |  |  | 0.21195 | BLACHA | FÖRDERBAND QRF0500X027,0M | SL6050568
.....5 | 1 | 3670100 | 1 | 0.016 | M2 | 90 | MM | 175 | BLECH*005,00*EN 10029*1.0122*S235JRC | SL40045202 |  |  | 0.61819 | BLACHA | FÖRDERBAND QRF0500X027,0M | SL6050568
.....5 | 2 | 2500 | 1 | 0.002 | M2 | 40 | MM | 45 | BLECH*015,00*EN 10029*1.0038*S235JR | SL40045202 |  |  | 0.21195 | BLACHA | FÖRDERBAND QRF0500X027,0M | SL6050568
.....5 | 1 | 3693100 | 2 | 0.017 | M2 | 90 | MM | 97 | BLECH*004,00*EN 10143*DX51D+Z*VERZINKT | SL40045203 |  |  | 0.54824 | BLACHA | FÖRDERBAND QRF0500X027,0M | SL6050568
.....5 | 1 | 155000 | 1 | 0.294 | M2 | 720 | MM | 409 | BLECH*003,00*EN 10029*1.0038*S235JR | SL40546307 |  |  | 6.935 | BLACHA | FÖRDERBAND QRF0500X027,0M | SL6050568
.....5 | 1 | 155000 | 1 | 0.272 | M2 | 734 | MM | 370 | BLECH*003,00*EN 10029*1.0038*S235JR | SL40546308 |  |  | 6.3957 | BLACHA | FÖRDERBAND QRF0500X027,0M | SL6050568
.....5 | 2 | 155000 | 1 | 0.182 | M2 | 491 | MM | 371 | BLECH*003,00*EN 10029*1.0038*S235JR | SL40046332 |  |  | 4.2899 | BLACHA | FÖRDERBAND QRF0500X027,0M | SL6050568
.....5 | 1 | 155000 | 1 | 0.182 | M2 | 491 | MM | 371 | BLECH*003,00*EN 10029*1.0038*S235JR | SL40046330 |  |  | 4.2899 | BLACHA | FÖRDERBAND QRF0500X027,0M | SL6050568
....4 | 1 | 155000 | 2 | 0.025 | M2 | 120 | MM | 105 | BLECH*003,00*EN 10029*1.0038*S235JR | SL40047020 |  |  | 0.59346 | BLACHA | FÖRDERBAND QRF0500X027,0M | SL6050568
....4 | 1 | 3029300 | 1 | 0.355 | M2 | 886 | MM | 401 | BLECH*002,00*EN 10143*DX51D+Z*VERZINKT | SL40546803 |  |  | 5.578 | BLACHA | FÖRDERBAND QRF0500X027,0M | SL6050568
.....5 | 2 | 155000 | 1 | 0.532 | M2 | 1700 | MM | 313 | BLECH*003,00*EN 10029*1.0038*S235JR | SL40051153 |  |  | 12.531 | BLACHA | FÖRDERBAND QRF0500X027,0M | SL6050568
.....5 | 1 | 155000 | 1 | 0.532 | M2 | 1700 | MM | 313 | BLECH*003,00*EN 10029*1.0038*S235JR | SL40051153 |  |  | 12.531 | BLACHA | FÖRDERBAND QRF0500X027,0M | SL6050568
.....5 | 1 | 3670100 | 4 | 0.054 | M2 | 50 | MM | 275 | BLECH*005,00*EN 10029*1.0122*S235JRC | SL40551208 |  |  | 2.1587 | BLACHA | FÖRDERBAND QRF0500X027,0M | SL6050568
.....5 | 2 | 3670100 | 4 | 0.123 | M2 | 93 | MM | 334 | BLECH*005,00*EN 10029*1.0122*S235JRC | SL40551208 |  |  | 4.8767 | BLACHA | FÖRDERBAND QRF0500X027,0M | SL6050568
.....5 | 3 | 8300 | 4 | 0.019 | M2 | 50 | MM | 100 | BLECH*008,00*EN 10029*1.0038*S235JR | SL40551208 |  |  | 1.256 | BLACHA | FÖRDERBAND QRF0500X027,0M | SL6050568
.....5 | 1 | 3740200 | 2 | 0.194 | M2 | 1490 | MM | 65 | BLECH*004,00*EN 10029*1.0122*S235JRC | SL40051401 |  |  | 6.0822 | BLACHA | FÖRDERBAND QRF0500X027,0M | SL6050568
.....5 | 1 | 155000 | 1 | 0.466 | M2 | 820 | MM | 568 | BLECH*003,00*EN 10029*1.0038*S235JR | SL40551605 |  |  | 10.9686 | BLACHA | FÖRDERBAND QRF0500X027,0M | SL6050568
.....5 | 1 | 3740200 | 1 | 0.113 | M2 | 675 | MM | 168 | BLECH*004,00*EN 10029*1.0122*S235JRC | SL40551701 |  |  | 3.5608 | BLACHA | FÖRDERBAND QRF0500X027,0M | SL6050568
.....5 | 2 | 3740200 | 1 | 0.016 | M2 | 320 | MM | 50 | BLECH*004,00*EN 10029*1.0122*S235JRC | SL40551701 |  |  | 0.5024 | BLACHA | FÖRDERBAND QRF0500X027,0M | SL6050568
.....5 | 1 | 3029300 | 1 | 0.509 | M2 | 1710 | MM | 298 | BLECH*002,00*EN 10143*DX51D+Z*VERZINKT | SL40551305 |  |  | 8.0004 | BLACHA | FÖRDERBAND QRF0500X027,0M | SL6050568
.....5 | 2 | 1099000 | 1 | 0.067 | M2 | 420 | MM | 160 | BLECH*001,50*EN 10131*1.0330*DC 01 | SL40551305 |  |  | 0.79128 | BLACHA | FÖRDERBAND QRF0500X027,0M | SL6050568
.....5 | 1 | 3029300 | 1 | 0.509 | M2 | 1710 | MM | 298 | BLECH*002,00*EN 10143*DX51D+Z*VERZINKT | SL40551306 |  |  | 8.0004 | BLACHA | FÖRDERBAND QRF0500X027,0M | SL6050568
.....5 | 2 | 1099000 | 1 | 0.067 | M2 | 420 | MM | 160 | BLECH*001,50*EN 10131*1.0330*DC 01 | SL40551306 |  |  | 0.79128 | BLACHA | FÖRDERBAND QRF0500X027,0M | SL6050568
.....5 | 1 | 155000 | 2 | 1.257 | M2 | 2000 | MM | 314 | BLECH*003,00*EN 10029*1.0038*S235JR | SL40052115 |  |  | 29.5788 | BLACHA | FÖRDERBAND QRF0500X027,0M | SL6050568
.....5 | 1 | 3667000 | 4 | 0.044 | M2 | 50 | MM | 227 | BLECH*008,00*EN 10029*1.0122*S235JRC | SL40552200 |  |  | 2.8511 | BLACHA | FÖRDERBAND QRF0500X027,0M | SL6050568
.....5 | 1 | 3667000 | 4 | 0.028 | M2 | 50 | MM | 147 | BLECH*008,00*EN 10029*1.0122*S235JRC | SL40059000 |  |  | 1.8463 | BLACHA | FÖRDERBAND QRF0500X027,0M | SL6050568
.....5 | 1 | 3029300 | 2 | 1.427 | M2 | 366 | MM | 1950 | BLECH*002,00*EN 10143*DX51D+Z*VERZINKT | SL40052300 |  |  | 22.4102 | BLACHA | FÖRDERBAND QRF0500X027,0M | SL6050568
.....5 | 1 | 3740200 | 2 | 0.258 | M2 | 1990 | MM | 65 | BLECH*004,00*EN 10029*1.0122*S235JRC | SL40051402 |  |  | 8.1232 | BLACHA | FÖRDERBAND QRF0500X027,0M | SL6050568
......6 | 1 | 88500 | 30 | 2.669 | M2 | 716 | MM | 124 | BLECH*004,00*EN 10029*1.0038*S235JR | SL40561905 |  |  | 83.6345 | BLACHA | FÖRDERBAND QRF0500X027,0M | SL6050568
......6 | 1 | 1700 | 30 |  | M2 | 182.2 | MM | 50 | BLECH*005,00*EN 10029*1.0038*S235JR | SL40061202 |  |  | 10.727 | BLACHA | FÖRDERBAND QRF0500X027,0M | SL6050568
......6 | 1 | 1700 | 60 | 0.945 | M2 | 244 | MM | 65 | BLECH*005,00*EN 10029*1.0038*S235JR | SL40561226 |  |  | 37.3503 | BLACHA | FÖRDERBAND QRF0500X027,0M | SL6050568
......6 | 1 | 1700 | 60 |  | M2 | 213.6 | MM | 50 | BLECH*005,00*EN 10029*1.0038*S235JR | SL40561219 |  |  | 25.1514 | BLACHA | FÖRDERBAND QRF0500X027,0M | SL6050568
.....5 | 1 | 3670100 | 18 | 0.893 | M2 | 215 | MM | 230 | BLECH*005,00*EN 10029*1.0122*S235JRC | SL40062200 |  |  | 34.9364 | BLACHA | FÖRDERBAND QRF0500X027,0M | SL6050568
.....5 | 2 | 3670100 | 18 | 0.085 | M2 | 45 | MM | 100 | BLECH*005,00*EN 10029*1.0122*S235JRC | SL40562004 |  |  | 3.1793 | BLACHA | FÖRDERBAND QRF0500X027,0M | SL6050568
.....5 | 1 | 3680900 | 2 | 0.017 | M2 | 60 | MM | 150 | BLECH*010,00*EN 10029*1.0122*S235JRC | SL40062201 |  |  | 1.413 | BLACHA | FÖRDERBAND QRF0500X027,0M | SL6050568
.....5 | 1 | 8300 | 1 | 0.013 | M2 | 100 | MM | 128 | BLECH*008,00*EN 10029*1.0038*S235JR | SL40062105 |  |  | 0.80384 | BLACHA | FÖRDERBAND QRF0500X027,0M | SL6050568
.....5 | 2 | 8300 | 1 | 0.013 | M2 | 100 | MM | 128 | BLECH*008,00*EN 10029*1.0038*S235JR | SL40062105 |  |  | 0.80384 | BLACHA | FÖRDERBAND QRF0500X027,0M | SL6050568
.....5 | 1 | 2500 | 8 | 0.076 | M2 | 155 | MM | 60 | BLECH*015,00*EN 10029*1.0038*S235JR | SL40071601 |  |  | 8.7606 | BLACHA | FÖRDERBAND QRF0500X027,0M | SL6050568
.....5 | 2 | 3740200 | 14 | 0.717 | M2 | 380 | MM | 134 | BLECH*004,00*EN 10029*1.0122*S235JRC | SL40071601 |  |  | 22.3844 | BLACHA | FÖRDERBAND QRF0500X027,0M | SL6050568
.....5 | 1 | 2500 | 24 | 0.227 | M2 | 60 | MM | 155 | BLECH*015,00*EN 10029*1.0038*S235JR | SL40071401 |  |  | 26.2818 | BLACHA | FÖRDERBAND QRF0500X027,0M | SL6050568
.....5 | 2 | 3740200 | 30 | 1.535 | M2 | 380 | MM | 134 | BLECH*004,00*EN 10029*1.0122*S235JRC | SL40071401 |  |  | 47.9666 | BLACHA | FÖRDERBAND QRF0500X027,0M | SL6050568
.....5 | 1 | 2500 | 4 | 0.038 | M2 | 155 | MM | 60 | BLECH*015,00*EN 10029*1.0038*S235JR | SL40071102 |  |  | 4.3803 | BLACHA | FÖRDERBAND QRF0500X027,0M | SL6050568
.....5 | 2 | 3740200 | 2 | 0.102 | M2 | 380 | MM | 134 | BLECH*004,00*EN 10029*1.0122*S235JRC | SL40071102 |  |  | 3.1978 | BLACHA | FÖRDERBAND QRF0500X027,0M | SL6050568
.....5 | 1 | 2500 | 4 | 0.038 | M2 | 155 | MM | 60 | BLECH*015,00*EN 10029*1.0038*S235JR | SL40071102 |  |  | 4.3803 | BLACHA | FÖRDERBAND QRF0500X027,0M | SL6050568
.....5 | 2 | 3740200 | 2 | 0.102 | M2 | 380 | MM | 134 | BLECH*004,00*EN 10029*1.0122*S235JRC | SL40071102 |  |  | 3.1978 | BLACHA | FÖRDERBAND QRF0500X027,0M | SL6050568
.....5 | 1 | 2500 | 8 | 0.076 | M2 | 155 | MM | 60 | BLECH*015,00*EN 10029*1.0038*S235JR | SL40071601 |  |  | 8.7606 | BLACHA | FÖRDERBAND QRF0500X027,0M | SL6050568
.....5 | 2 | 3740200 | 14 | 0.717 | M2 | 380 | MM | 134 | BLECH*004,00*EN 10029*1.0122*S235JRC | SL40071601 |  |  | 22.3844 | BLACHA | FÖRDERBAND QRF0500X027,0M | SL6050568
.....5 | 1 | 3667000 | 2 | 0.071 | M2 | 260 | MM | 135 | BLECH*008,00*EN 10029*1.0122*S235JRC | SL40072001 |  |  | 4.4086 | BLACHA | FÖRDERBAND QRF0500X027,0M | SL6050568
.....5 | 1 | 3667000 | 6 | 0.454 | M2 | 400 | MM | 188 | BLECH*008,00*EN 10029*1.0122*S235JRC | SL40072003 |  |  | 28.3354 | BLACHA | FÖRDERBAND QRF0500X027,0M | SL6050568
.....5 | 2 | 3667000 | 12 | 0.019 | M2 | 60 | MM | 20 | BLECH*008,00*EN 10029*1.0122*S235JRC | SL40072003 |  |  | 0.90432 | BLACHA | FÖRDERBAND QRF0500X027,0M | SL6050568
....4 | 1 | 155000 | 2 | 0.124 | M2 | 389 | MM | 159 | BLECH*003,00*EN 10029*1.0038*S235JR | SL40091010 |  |  | 2.9132 | BLACHA | FÖRDERBAND QRF0500X027,0M | SL6050568
....4 | 1 | 3029300 | 2 | 2.301 | M2 | 1500 | MM | 767 | BLECH*002,00*EN 10143*DX51D+Z*VERZINKT | SL40585208 |  |  | 36.1257 | BLACHA | FÖRDERBAND QRF0500X027,0M | SL6050568
....4 | 1 | 3029200 | 1 | 0.061 | M2 | 531 | MM | 115 | BLECH*001,00*EN 10143*DX51D+Z*VERZINKT | SL40585202 |  |  | 0.47936 | BLACHA | FÖRDERBAND QRF0500X027,0M | SL6050568
.....5 | 1 | 88500 | 8 | 0.025 | M2 | 70 | MM | 50 | BLECH*004,00*EN 10029*1.0038*S235JR | 500173 |  |  | 0.8792 | BLACHA | FÖRDERBAND QRF0500X027,0M | SL6050568
....4 | 2 | 1700 | 12 | 0.076 | M2 | 40 | MM | 150 | BLECH*005,00*EN 10029*1.0038*S235JR | SL10371469 |  |  | 2.826 | BLACHA | FÖRDERBAND QRF0500X027,0M | SL6050568