## roboczy
Lp | Stufe | Posn | Material | Zeinr | Anz. | UWAGI | REFERENCJA | NAZWA | SPOSÓB GIĘCIA | TECHNOLOGIA | INDEKS | Menge | ME | Abmess_1 | ME | Abmes_2 | Bezeichnung | Bezeichnung | Grubość | [5 empty] | Zeinr | ZEF | ZEV | Postext_1............................... | APS | APRev. | MART | B | MS | S | Gewicht |  |  | komentarz dla technologów | uwagi do rysunków | info | montaż/wysyłka | Zlecenie
1 | .1 | 10 | SL6049768 | SL6049768 | 1 | [7 empty] | ST |  |  |  | FÖRDERBAND PBB1000X011,5M | FÖRDERBAND PBB1000X011,5M | [6 empty] | SL6049768 | 0 | A |  |  |  |  | F |  | L | 3055 | Gewicht ohne Beistellung |  |  |  |  | montaż | 5310
2 | ..2 | 1 | 7770700 | SL6049768 | 1 | [7 empty] | ST |  |  |  | KEGELRADGETRIEBEMOTOR*4,0KW*KH063*60UPM* | KEGELRADGETRIEBEMOTOR | 4,0KW | KH063 | 60UPM |  |  |  | SL6049768 | [6 empty] | F |  | B | 62.5 | Beistellung SBM |  |  |  |  | montaż | 5310
3 | ..2 | 2 | 7849100 | SL6049768 | 1 | [7 empty] | ST |  |  |  | FÖRDERGURT*1000/24200*EP400/3 4+2*Y*ENDL FÖRDERGURT EP 400/3 4+2 Y ENDLOS GURTLÄNGE: 24200 MM GURTBREITE: 1000mm GURTQUALITÄT: Y nach DIN22102 (gute Abriebsfestigkeit) | FÖRDERGURT | 1000/24200 | EP400/3 4+2 | Y | ENDL |  |  | SL6049768 | [6 empty] | F |  | B | 320 |  | taśma |  |  |  | montaż | 5310
4 | ..2 | 3 | SL41030300 | SL41030300 | 1 | [7 empty] | ST |  |  |  | ANTRIEBSTATION BB1000 DM340 KH063 | ANTRIEBSTATION BB1000 DM340 KH063 | [6 empty] | SL41030300 | 2 | [7 empty] | L | 420.973 | [5 empty] | montaż | 5310
5 | ...3 | 1 | SL41031114 | SL41031114 | 1 | [7 empty] | ST |  |  |  | ANTRIEBSTROMMEL BB1000 DM340 KH063 | ANTRIEBSTROMMEL BB1000 DM340 KH063 | [6 empty] | SL41031114 | 2 | [7 empty] | L | 135.136 |  | MAP | kooperacja |  | bębny | montaż | 5310
6 | ....4 | 1 | SL41031702 | SL41031702 | 1 | [7 empty] | ST |  |  |  | TROMMEL DM324 L=1140 60/90 | TROMMEL DM324 L=1140 60/90 | [6 empty] | SL41031702 | 1 | [5 empty] | F |  | L | 87 |  | MAP | kooperacja |  | bębny | montaż | 5310
7 | .....5 | 1 | 299200 | SL41031702 | 1 | [6 empty] | 1140 | MM | 1140 | MM | 0 | ST-R NTL*323,9/08,0*DIN 2448**ST35.0 | ST-R NTL | 323,9/08,0 | DIN 2448 |  | ST35.0 |  |  | SL41031702 | [6 empty] | F |  | H | 0 |  | MAP | kooperacja |  | bębny | montaż | 5310
8 | .....5 | 2 | 3741900 | SL41031702 | 2 | bęben |  | 30_S235_SL41031702_p2_2st__5310_ |  |  |  | 0.194 | M2 | 311 | MM | 311 | BLECH*030,00*EN 10029*1.0122*S235JRC | BLECH | 30 | EN 10029 | 1.0122 | S235 |  |  | SL41031702 | [6 empty] | F |  | H | 0 |  | MAP | kooperacja |  | bębny | montaż | 5310
9 | .....5 | 3 | 3740200 | SL41031702 | 2 | bęben |  | 4_S235_SL41031702_p3_2st__5310_ |  |  |  | 0.002 | M2 | 52 | MM | 21 | BLECH*004,00*EN 10029*1.0122*S235JRC | BLECH | 4 | EN 10029 | 1.0122 | S235 |  |  | SL41031702 | [6 empty] | F |  | H | 0 |  | MAP | kooperacja |  | bębny | montaż | 5310
10 | ....4 | 2 | SL41031825 | SL41031825 | 1 | [7 empty] | ST |  |  |  | ANTRIEBSWELLE DM060 L=1661,5 KH063 | ANTRIEBSWELLE DM060 L=1661,5 KH063 | [6 empty] | SL41031825 | 3 | [7 empty] | L | 35.056 |  | MAP | kooperacja |  | bębny | montaż | 5310
11 | .....5 | 1 | 2822400 | SL41031825 | 1 | [6 empty] | 1661.5 | MM | 1661.5 | MM | 0 | RST BL*060*EN 10278*1.0503*C45*h6+SL | RST BL | 60 | EN 10278 | 1.0503 | C45 | h6+SL |  | SL41031825 | [6 empty] | F |  | H | 0 |  | MAP | kooperacja |  | bębny | montaż | 5310
12 | ....4 | 3 | SLH155706 | SL41031825 | 2 | [7 empty] | ST |  |  |  | SPANNSATZ Dm 60/Dm 90 TLK 133 2510Nm | SPANNSATZ Dm 60/Dm 90 TLK 133 2510Nm | [6 empty] | SL41031825 | [6 empty] | F |  | B | 0.9 |  | łożyska |  |  |  | montaż | 5310
13 | ....4 | 4 | SLH20537 | SL41031825 | 1 | [7 empty] | ST |  |  |  | REIBBELAG RAUTENF.B=1150 S= 8 BB 1000 / 315 VERKLEBT | REIBBELAG RAUTENF.B=1150 S= 8 | [6 empty] | SL41031825 | [6 empty] | F |  | L | 11.1 |  | gumowanie |  |  |  | montaż | 5310
14 | ....4 | 5 | SL40031904 | SL40031904 | 1 | [7 empty] | ST |  |  |  | MONTAGESCHEIBE DM040 WATT KUA60 | MONTAGESCHEIBE DM040 WATT KUA60 | [6 empty] | SL40031904 | 4 | [5 empty] | F |  | L | 0.1 |  | MAP | kooperacja |  | bębny | montaż | 5310
15 | .....5 | 1 | 3695600 | SL40031904 | 1 | [6 empty] | 15.8 | MM | 15.8 | MM | 0 | RST BL*040*EN 10278*1.0577*S355J2 | RST BL | 40 | EN 10278 | 1.0577 | S355J2 |  |  | SL40031904 | [6 empty] | F |  | H | 0 |  | MAP | kooperacja |  | bębny | montaż | 5310
16 | ....4 | 101 | 1859900 | SL40031904 | 1 | [7 empty] | ST | M16 /050 |  |  | ZYL-SCHR*M16 /050* *DIN 7984* 8.8 VZ | ZYL-SCHR | M16 /050 |  | DIN 7984 | 8.8 VZ |  |  | SL40031904 | [6 empty] | F |  | B | 0 |  | MAP | kooperacja |  | bębny | montaż | 5310
17 | ....4 | 102 | 1550600 | SL40031904 | 1 | [7 empty] | ST | 012/08/110 |  |  | PASSFEDER*012/08/110*A *DIN 6885* | PASSFEDER | 012/08/110 | A | DIN 6885 |  |  |  | SL40031904 | [6 empty] | F |  | B | 0.08 |  | MAP | kooperacja |  | bębny | montaż | 5310
18 | ...3 | 2 | SL40032118 | SL40032118 | 1 | [7 empty] | ST |  |  |  | LAGERUNG DM60 SNL513 FÜR ANTRIEBSTROMMEL | LAGERUNG DM60 SNL513 FÜR ANTRIEBSTROMMEL | [6 empty] | SL40032118 | 2 | 0 |  |  |  |  | F |  | L | 20.164 | [5 empty] | montaż | 5310
19 | ....4 | 101 | 1676100 | SL40032118 | 4 | [7 empty] | ST | M016/090 |  |  | SKT-SCHR*M016/090*ISO 4014*8.8*A3K-VZ*SB | SKT-SCHR | M016/090 | ISO 4014 | 2024-08-08 | A3K-VZ | SB |  | SL40032118 | [6 empty] | F |  | B | 0.171 |  | złączne |  |  |  | montaż | 5310
20 | ....4 | 102 | 28506600 | SL40032118 | 4 | [7 empty] | ST | M016 |  |  | SKT-MUTTER*M016*ISO 4032*8*A3K-VZ*SB | SKT-MUTTER | M016 | ISO 4032 | 8 | A3K-VZ | SB |  | SL40032118 | [6 empty] | F |  | B | 0.033 |  | złączne |  |  |  | montaż | 5310
21 | ....4 | 103 | 5115300 | SL40032118 | 8 | [7 empty] | ST | 17 |  |  | SCHEIBE*017 A *DIN 125**ST 300HV VZ | SCHEIBE | 017 A | DIN 125 |  | ST 300HV VZ |  |  | SL40032118 | [6 empty] | F |  | B | 0.011 |  | złączne |  |  |  | montaż | 5310
22 | ....4 | 301 | SLH01879 | SL40032118 | 2 | [7 empty] | ST |  |  |  | STEHLAGERGEHÄUSE SNL 513-611 V SKF neue Bezeichnung SE 513-611 V | STEHLAGERGEHÄUSE SNL 513-611 V SKF | [6 empty] | SL40032118 | [6 empty] | F |  | B | 6.1 |  | łożyska |  |  |  | montaż | 5310
23 | ....4 | 302 | SL22213 | SL40032118 | 2 | [7 empty] | ST |  |  |  | PENDELROLLENLAGER*22213 EK SKF: 22213 EK | PENDELROLLENLAGER | 22213 EK | [5 empty] | SL40032118 | [6 empty] | F |  | B | 1.44 |  | łożyska |  |  |  | montaż | 5310
24 | ....4 | 303 | SLH01968 | SL40032118 | 2 | [7 empty] | ST |  |  |  | SPANNHÜLSE*H 313 FSQ | SPANNHÜLSE | H 313 FSQ | [5 empty] | SL40032118 | [6 empty] | F |  | B | 2 |  | łożyska |  |  |  | montaż | 5310
25 | ....4 | 304 | 1840100 | SL40032118 | 2 | [7 empty] | ST |  |  |  | FESTRING*120/10 *** * FRB | FESTRING | 120/10 |  |  |  | FRB |  | SL40032118 | [6 empty] | F |  | B | 0 |  | łożyska |  |  |  | montaż | 5310
26 | ....4 | 305 | SLH04819 | SL40032118 | 1 | [7 empty] | ST |  |  |  | LAGERDECKEL ASNH 513-611 SKF | LAGERDECKEL ASNH 513-611 SKF | [6 empty] | SL40032118 | [6 empty] | F |  | B | 0.01 |  | łożyska |  |  |  | montaż | 5310
27 | ....4 | 306 | SLH04816 | SL40032118 | 3 | [7 empty] | ST |  |  |  | ZWEILIPPENDICHTUNG TSN 513 G(L) TSN 513G oder TSN 513L SKF-LINGTOS 2 Dichtungshälften = 1 Stk. | ZWEILIPPENDICHTUNG TSN 513 G(L) | [6 empty] | SL40032118 | [6 empty] | F |  | B | 0.01 |  | łożyska |  |  |  | montaż | 5310
28 | ....4 | 307 | 5038300 | SL40032118 | 2 | [7 empty] | ST | M10/1 *A*DIN340 |  |  | FLACHSCHMIERKOPF*M10/1 *A*DIN3404*ST VZ | FLACHSCHMIERKOPF | M10/1 | A | DIN3404 | ST VZ |  |  | SL40032118 | [6 empty] | F |  | B | 0.05 |  | łożyska |  |  |  | montaż | 5310
29 | ....4 | 308 | 3661300 | SL40032118 | 2 | [7 empty] | ST |  |  |  | STAUBSCHUTZKAPPE 959 rot für FLACHKOPFSCHMIERNIPPEL, DIN 3404 SW 17 | STAUBSCHUTZKAPPE 959 rot | [6 empty] | SL40032118 | [6 empty] | F |  | B | 0.02 |  | łożyska |  |  |  | montaż | 5310
30 | ...3 | 3 | SL41033111 | SL41033111 | 1 | [7 empty] | ST |  |  |  | DREHMOMENTSTÜTZE BB1000 KH063 | DREHMOMENTSTÜTZE BB1000 KH063 | [6 empty] | SL41033111 | 2 | [7 empty] | L | 9.354 | [5 empty] | montaż | 5310
31 | ....4 | 1 | SL40033134 | SL40033134 | 1 | [7 empty] | ST |  |  |  | DREHMOMENTSTÜTZE KH063 | DREHMOMENTSTÜTZE KH063 | [6 empty] | SL40033134 | 3 | [7 empty] | L | 4.874 | [5 empty] | montaż | 5310
32 | .....5 | 1 | 3681100 | SL40033134 | 1 |  | SL40033134_p1 | 12_S235_SL40033134_p1_1st_G_5310_ |  | G |  | 0.067 | M2 | 160 | MM | 417 | BLECH*012,00*EN 10029*1.0122*S235JRC | BLECH | 12 | EN 10029 | 1.0122 | S235 |  |  | SL40033134 | [6 empty] | F |  | H | 0 |  | blacha |  |  |  | montaż | 5310
33 | ....4 | 2 | SL40033947 | SL40033947 | 2 | [7 empty] | ST |  |  |  | ZUGSTANGE L=315 | ZUGSTANGE L=315 | [6 empty] | SL40033947 | 4 | [5 empty] | F |  | L | 1.084 | [5 empty] | montaż | 5310
34 | .....5 | 1 | 8300 | SL40033947 | 2 |  |  | 8_S235_SL40033947_p1_2st__5310_ |  |  |  | 0.044 | M2 | 315 | MM | 70 | BLECH*008,00*EN 10029*1.0038*S235JR | BLECH | 8 | EN 10029 | 1.0038 | S235 |  |  | SL40033947 | [6 empty] | F |  | H | 0 |  | blacha |  |  |  | montaż | 5310
35 | ....4 | 101 | 25397900 | SL40033947 | 7 | [7 empty] | ST | M012/030 |  |  | SKT-SCHR*M012/030*ISO 4017*8.8*A3K-VZ*SB | SKT-SCHR | M012/030 | ISO 4017 | 2024-08-08 | A3K-VZ | SB |  | SL40033947 | [6 empty] | F |  | B | 0.038 |  | złączne |  |  |  | montaż | 5310
36 | ....4 | 102 | 24484200 | SL40033947 | 7 | [7 empty] | ST | 13 |  |  | SCHEIBE*013 *A*DIN 125*ST 300HV VZ | SCHEIBE | 13 | A | DIN 125 | ST 300HV VZ |  |  | SL40033947 | [6 empty] | F |  | B | 0.01 |  | złączne |  |  |  | montaż | 5310
37 | ....4 | 103 | 2644200 | SL40033947 | 2 | [7 empty] | ST | M030/070 |  |  | SKT-SCHR*M030/070*ISO 4017*8.8*A2K-VZ | SKT-SCHR | M030/070 | ISO 4017 | 2024-08-08 | A2K-VZ |  |  | SL40033947 | [6 empty] | F |  | B | 0.65 |  | złączne |  |  |  | montaż | 5310
38 | ....4 | 104 | 30771100 | SL40033947 | 2 | [7 empty] | ST | M030 |  |  | SKT-MUTTER*M030*ISO 4032*8*A2K-VZ | SKT-MUTTER | M030 | ISO 4032 | 8 | A2K-VZ |  |  | SL40033947 | [6 empty] | F |  | B | 0.23 |  | złączne |  |  |  | montaż | 5310
39 | ....4 | 105 | 2499100 | SL40033947 | 4 | [7 empty] | ST |  |  |  | SCHEIBE*031 *A*DIN 125*ST VZ | SCHEIBE | 31 | A | DIN 125 | ST VZ |  |  | SL40033947 | [6 empty] | F |  | B | 0.054 |  | złączne |  |  |  | montaż | 5310
40 | ...3 | 4 | SL41034101 | SL41034101 | 1 | [7 empty] | ST |  |  |  | GRUNDRAHMEN BB1000 DM340/422 SNL513-518 | GRUNDRAHMEN BB1000 DM340/422 SNL513-518 | [6 empty] | SL41034101 | 2 | [7 empty] | L | 131.313 | [5 empty] | montaż | 5310
41 | ....4 | 1 | SL40034101 | SL40034102 | 1 | [7 empty] | ST |  |  |  | SEITENWAND GRUNDRA. DM340/422 SNL513-518 | SEITENWAND GRUNDRA. DM340/422 SNL513-518 | [6 empty] | SL40034102 | 1 | 0 |  |  |  |  | F |  | L | 37.994 | [5 empty] | montaż | 5310
42 | .....5 | 2 | 3670100 | SL40034102 | 1 |  | SL40034102_p2 | 5_S235_SL40034102_p2_1st_GS_5310_ | 1xlustrzane odbicie | GS |  | 0.68 | M2 | 808 | MM | 842 | BLECH*005,00*EN 10029*1.0122*S235JRC | BLECH | 5 | EN 10029 | 1.0122 | S235 |  |  | SL40034102 | [6 empty] | F |  | H | 0 |  | blacha |  |  |  | montaż | 5310
43 | .....5 | 3 | 8700 | SL40034102 | 1 |  | SL40034102_p3 | 12_S235_SL40034102_p3_1st_S_5310_1 |  | S | 1 | 0.055 | M2 | 85 | MM | 644.5 | BLECH*012,00*EN 10029*1.0038*S235JR | BLECH | 12 | EN 10029 | 1.0038 | S235 |  |  | SL40034102 | [6 empty] | F |  | H | 0 |  | blacha |  |  |  | montaż | 5310
44 | .....5 | 5 | 8700 | SL40034102 | 1 |  | SL40034102_p5 | 12_S235_SL40034102_p5_1st_GS_5310_ | 1xlustrzane odbicie | GS |  | 0.131 | M2 | 203 | MM | 644.5 | BLECH*012,00*EN 10029*1.0038*S235JR | BLECH | 12 | EN 10029 | 1.0038 | S235 |  |  | SL40034102 | [6 empty] | F |  | H | 0 |  | blacha |  |  |  | montaż | 5310
45 | .....5 | 7 | 8700 | SL40034102 | 1 |  | SL40034102_p7 | 12_S235_SL40034102_p7_1st_GS_5310_ | 1xlustrzane odbicie | GS |  | 0.045 | M2 | 143 | MM | 316.5 | BLECH*012,00*EN 10029*1.0038*S235JR | BLECH | 12 | EN 10029 | 1.0038 | S235 |  |  | SL40034102 | [6 empty] | F |  | H | 0 |  | blacha |  |  |  | montaż | 5310
46 | .....5 | 9 | 3670100 | SL40034102 | 1 |  | SL40034102_p9 | 5_S235_SL40034102_p9_1st_GS_5310_ | 1xlustrzane odbicie | GS |  | 0.028 | M2 | 331 | MM | 84 | BLECH*005,00*EN 10029*1.0122*S235JRC | BLECH | 5 | EN 10029 | 1.0122 | S235 |  |  | SL40034102 | [6 empty] | F |  | H | 0 |  | blacha |  |  |  | montaż | 5310
47 | .....5 | 10 | 8700 | SL40034102 | 1 |  | SL40034102_p10 | 12_S235_SL40034102_p10_1st_S_5310_1 |  | S | 1 | 0.039 | M2 | 125 | MM | 316.5 | BLECH*012,00*EN 10029*1.0038*S235JR | BLECH | 12 | EN 10029 | 1.0038 | S235 |  |  | SL40034102 | [6 empty] | F |  | H | 0 |  | blacha |  |  |  | montaż | 5310
48 | .....5 | 11 | 8700 | SL40034102 | 1 |  | SL40034102_p11 | 12_S235_SL40034102_p11_1st_S_5310_1 |  | S | 1 | 0.069 | M2 | 494 | MM | 140 | BLECH*012,00*EN 10029*1.0038*S235JR | BLECH | 12 | EN 10029 | 1.0038 | S235 |  |  | SL40034102 | [6 empty] | F |  | H | 0 |  | blacha |  |  |  | montaż | 5310
49 | ....4 | 2 | SL40034102 | SL40034102 | 1 | [7 empty] | ST |  |  |  | SEITENWAND GRUNDRA. DM340/422 SNL513-518 | SEITENWAND GRUNDRA. DM340/422 SNL513-518 | [6 empty] | SL40034102 | 1 | 0 |  |  |  |  | F |  | L | 37.994 | [5 empty] | montaż | 5310
50 | .....5 | 1 | 3670100 | SL40034102 | 1 |  | SL40034102_p1 | 5_S235_SL40034102_p1_1st_GS_5310_ | 1xjak narysowano | GS |  | 0.68 | M2 | 808 | MM | 842 | BLECH*005,00*EN 10029*1.0122*S235JRC | BLECH | 5 | EN 10029 | 1.0122 | S235 |  |  | SL40034102 | [6 empty] | F |  | H | 0 |  | blacha |  |  |  | montaż | 5310
51 | .....5 | 3 | 8700 | SL40034102 | 1 |  | SL40034102_p3 | 12_S235_SL40034102_p3_1st_S_5310_2 |  | S | 2 | 0.055 | M2 | 85 | MM | 644.5 | BLECH*012,00*EN 10029*1.0038*S235JR | BLECH | 12 | EN 10029 | 1.0038 | S235 |  |  | SL40034102 | [6 empty] | F |  | H | 0 |  | blacha |  |  |  | montaż | 5310
52 | .....5 | 4 | 8700 | SL40034102 | 1 |  | SL40034102_p4 | 12_S235_SL40034102_p4_1st_GS_5310_ | 1xjak narysowano | GS |  | 0.131 | M2 | 203 | MM | 644.5 | BLECH*012,00*EN 10029*1.0038*S235JR | BLECH | 12 | EN 10029 | 1.0038 | S235 |  |  | SL40034102 | [6 empty] | F |  | H | 0 |  | blacha |  |  |  | montaż | 5310
53 | .....5 | 6 | 8700 | SL40034102 | 1 |  | SL40034102_p6 | 12_S235_SL40034102_p6_1st_GS_5310_ | 1xjak narysowano | GS |  | 0.045 | M2 | 143 | MM | 316.5 | BLECH*012,00*EN 10029*1.0038*S235JR | BLECH | 12 | EN 10029 | 1.0038 | S235 |  |  | SL40034102 | [6 empty] | F |  | H | 0 |  | blacha |  |  |  | montaż | 5310
54 | .....5 | 8 | 3670100 | SL40034102 | 1 |  | SL40034102_p8 | 5_S235_SL40034102_p8_1st_GS_5310_ | 1xjak narysowano | GS |  | 0.028 | M2 | 331 | MM | 84 | BLECH*005,00*EN 10029*1.0122*S235JRC | BLECH | 5 | EN 10029 | 1.0122 | S235 |  |  | SL40034102 | [6 empty] | F |  | H | 0 |  | blacha |  |  |  | montaż | 5310
55 | .....5 | 10 | 8700 | SL40034102 | 1 |  | SL40034102_p10 | 12_S235_SL40034102_p10_1st_S_5310_2 |  | S | 2 | 0.039 | M2 | 125 | MM | 316.5 | BLECH*012,00*EN 10029*1.0038*S235JR | BLECH | 12 | EN 10029 | 1.0038 | S235 |  |  | SL40034102 | [6 empty] | F |  | H | 0 |  | blacha |  |  |  | montaż | 5310
56 | .....5 | 11 | 8700 | SL40034102 | 1 |  | SL40034102_p11 | 12_S235_SL40034102_p11_1st_S_5310_2 |  | S | 2 | 0.069 | M2 | 494 | MM | 140 | BLECH*012,00*EN 10029*1.0038*S235JR | BLECH | 12 | EN 10029 | 1.0038 | S235 |  |  | SL40034102 | [6 empty] | F |  | H | 0 |  | blacha |  |  |  | montaż | 5310
57 | ....4 | 3 | SL40034103 | SL40034104 | 1 | [7 empty] | ST |  |  |  | EINGRIFFSCHUTZ TROM. DM340/422 SNL513-18 | EINGRIFFSCHUTZ TROM. DM340/422 SNL513-18 | [6 empty] | SL40034104 | 3 | 0 |  |  |  |  | F |  | L | 4.798 | [5 empty] | montaż | 5310
58 | .....5 | 2 | 155000 | SL40034104 | 1 |  | SL40034104_p2 | 3_VER_SL40034104_p2_1st_GS_5310_ | 1xlustrzane odbicie | GS |  | 0.231 | M2 | 603 | MM | 382 | BLECH*003,00*EN 10029*1.0038*S235JR | BLECH | 3 | EN 10029 | 1.0038 | VER |  |  | SL40034104 | [6 empty] | F |  | H | 0 |  | blacha | palić z bl. Ocynkowanej |  |  | montaż | 5310
59 | ....4 | 4 | SL40034104 | SL40034104 | 1 | [7 empty] | ST |  |  |  | EINGRIFFSCHUTZ TROM. DM340/422 SNL513-18 | EINGRIFFSCHUTZ TROM. DM340/422 SNL513-18 | [6 empty] | SL40034104 | 3 | 0 |  |  |  |  | F |  | L | 4.798 | [5 empty] | montaż | 5310
60 | .....5 | 1 | 155000 | SL40034104 | 1 |  | SL40034104_p1 | 3_VER_SL40034104_p1_1st_GS_5310_ | 1xjak narysowano | GS |  | 0.231 | M2 | 603 | MM | 382 | BLECH*003,00*EN 10029*1.0038*S235JR | BLECH | 3 | EN 10029 | 1.0038 | VER |  |  | SL40034104 | [6 empty] | F |  | H | 0 |  | blacha | palić z bl. Ocynkowanej |  |  | montaż | 5310
61 | ....4 | 5 | SL40036101 | SL40036101 | 1 | [7 empty] | ST |  |  |  | EINGRIFFSSCHUTZ DM340/422 BB0500-1200 | EINGRIFFSSCHUTZ DM340/422 BB0500-1200 | [6 empty] | SL40036101 | 3 | 0 |  |  |  |  | F |  | L | 5.944 | [5 empty] | montaż | 5310
62 | .....5 | 1 | SL40036102 | SL40036103 | 1 | [7 empty] | ST |  |  |  | EINGRIFFSCHUTZ TROMMEL DM340/422 | EINGRIFFSCHUTZ TROMMEL DM340/422 | [6 empty] | SL40036103 | 3 | 0 |  |  |  |  | F |  | L | 2.89 | [5 empty] | montaż | 5310
63 | ......6 | 2 | 155000 | SL40036103 | 1 |  | SL40036103_p2 | 3_S235_SL40036103_p2_1st_GS_5310_ | 1xlustrzane odbicie | GS |  | 0.13 | M2 | 441 | MM | 294 | BLECH*003,00*EN 10029*1.0038*S235JR | BLECH | 3 | EN 10029 | 1.0038 | S235 |  |  | SL40036103 | [6 empty] | F |  | H | 0 |  | blacha |  |  |  | montaż | 5310
64 | ......6 | 3 | 155000 | SL40036103 | 1 |  | SL40036103_p3 | 3_S235_SL40036103_p3_1st_S_5310_1 |  | S | 1 | 0.017 | M2 | 206 | MM | 85 | BLECH*003,00*EN 10029*1.0038*S235JR | BLECH | 3 | EN 10029 | 1.0038 | S235 |  |  | SL40036103 | [6 empty] | F |  | H | 0 |  | blacha |  |  |  | montaż | 5310
65 | .....5 | 2 | SL40036103 | SL40036103 | 1 | [7 empty] | ST |  |  |  | EINGRIFFSCHUTZ TROMMEL DM340/422 | EINGRIFFSCHUTZ TROMMEL DM340/422 | [6 empty] | SL40036103 | 3 | 0 |  |  |  |  | F |  | L | 2.89 | [5 empty] | montaż | 5310
66 | ......6 | 1 | 155000 | SL40036103 | 1 |  | SL40036103_p1 | 3_S235_SL40036103_p1_1st_GS_5310_ | 1xjak narysowano | GS |  | 0.13 | M2 | 441 | MM | 294 | BLECH*003,00*EN 10029*1.0038*S235JR | BLECH | 3 | EN 10029 | 1.0038 | S235 |  |  | SL40036103 | [6 empty] | F |  | H | 0 |  | blacha |  |  |  | montaż | 5310
67 | ......6 | 3 | 155000 | SL40036103 | 1 |  | SL40036103_p3 | 3_S235_SL40036103_p3_1st_S_5310_2 |  | S | 2 | 0.017 | M2 | 206 | MM | 85 | BLECH*003,00*EN 10029*1.0038*S235JR | BLECH | 3 | EN 10029 | 1.0038 | S235 |  |  | SL40036103 | [6 empty] | F |  | H | 0 |  | blacha |  |  |  | montaż | 5310
68 | .....5 | 101 | 24724300 | SL40036103 | 4 | [7 empty] | ST | M010 /030 |  |  | SKT-SCHR*M010/030*ISO 4017*8.8*A2K-VZ | SKT-SCHR | M010/030 | ISO 4017 | 2024-08-08 | A2K-VZ |  |  | SL40036103 | [6 empty] | F |  | B | 0.026 |  | złączne |  |  |  | montaż | 5310
69 | .....5 | 102 | 24398500 | SL40036103 | 4 | [7 empty] | ST | M010 |  |  | SKT-MUTTER*M010*ISO 4032*8*A2K-VZ | SKT-MUTTER | M010 | ISO 4032 | 8 | A2K-VZ |  |  | SL40036103 | [6 empty] | F |  | B | 0.007 |  | złączne |  |  |  | montaż | 5310
70 | .....5 | 103 | 24389600 | SL40036103 | 8 | [7 empty] | ST | 10.5 |  |  | SCHEIBE*010,5*A*DIN 125*ST 300HV VZ | SCHEIBE | 10.5 | A | DIN 125 | ST 300HV VZ |  |  | SL40036103 | [6 empty] | F |  | B | 0.004 |  | złączne |  |  |  | montaż | 5310
71 | ....4 | 6 | SL41034900 | SL41034900 | 1 | [7 empty] | ST |  |  |  | QUERTRÄGER GRUNDRAHMEN BB1000 | QUERTRÄGER GRUNDRAHMEN BB1000 | [6 empty] | SL41034900 | 3 | [5 empty] | F |  | L | 24.8 | [5 empty] | montaż | 5310
72 | .....5 | 1 | 3670200 | SL41034900 | 1 |  | SL41034900_p1 | 6_S235_SL41034900_p1_1st_GS_5310_ |  | GS |  | 0.457 | M2 | 1192 | MM | 383 | BLECH*006,00*EN 10029*1.0122*S235JRC | BLECH | 6 | EN 10029 | 1.0122 | S235 |  |  | SL41034900 | [6 empty] | F |  | H | 0 |  | blacha |  |  |  | montaż | 5310
73 | .....5 | 2 | 3667000 | SL41034900 | 2 |  | SL41034900_p2 | 8_S235_SL41034900_p2_2st_S_5310_ |  | S |  | 0.055 | M2 | 186 | MM | 150 | BLECH*008,00*EN 10029*1.0122*S235JRC | BLECH | 8 | EN 10029 | 1.0122 | S235 |  |  | SL41034900 | [6 empty] | F |  | H | 0 |  | blacha |  |  |  | montaż | 5310
74 | ....4 | 7 | SL41034903 | SL41034903 | 1 | [7 empty] | ST |  |  |  | RÜCKWAND GRUNDRAHMEN DM340/422 | RÜCKWAND GRUNDRAHMEN DM340/422 | [6 empty] | SL41034903 | 3 | [7 empty] | L | 6.443 | [5 empty] | montaż | 5310
75 | .....5 | 1 | 2816800 | SL41034903 | 1 |  | SL41034903_p1 | 3_VER_SL41034903_p1_1st_GS_5310_ |  | GS |  | 0.28 | M2 | 1274 | MM | 220 | BLECH*003,00*EN 10143*DX51D+Z*VERZINKT | BLECH | 3 | EN 10143 | DX51D+Z | VER |  |  | SL41034903 | [6 empty] | F |  | H | 0 |  | blacha |  |  |  | montaż | 5310
76 | ....4 | 8 | SL41034904 | SL41034904 | 1 | [7 empty] | ST |  |  |  | SPRITZSCHUTZ ABSTREIFER BB1000 | SPRITZSCHUTZ ABSTREIFER BB1000 | [6 empty] | SL41034904 | 4 | [7 empty] | L | 5.37 | [5 empty] | montaż | 5310
77 | .....5 | 1 | 2816800 | SL41034904 | 1 |  |  | 3_VER_SL41034904_p1_1st__5310_ |  |  |  | 0.23 | M2 | 1150 | MM | 200 | BLECH*003,00*EN 10143*DX51D+Z*VERZINKT | BLECH | 3 | EN 10143 | DX51D+Z | VER |  |  | SL41034904 | [6 empty] | F |  | H | 0 |  | blacha |  |  |  | montaż | 5310
78 | ....4 | 9 | SL40034914 | SL40034914 | 2 | [7 empty] | ST |  |  |  | ABDICHTUNG ABSTRIEFER HM-U11 | ABDICHTUNG ABSTRIEFER HM-U11 | [6 empty] | SL40034914 | 3 | [5 empty] | F |  | L | 0.242 | [5 empty] | montaż | 5310
79 | .....5 | 1 | 88500 | SL40034914 | 4 |  |  | 4_S235_SL40034914_p1_4st__5310_ |  |  |  | 0.013 | M2 | 150 | MM | 20 | BLECH*004,00*EN 10029*1.0038*S235JR | BLECH | 4 | EN 10029 | 1.0038 | S235 |  |  | SL40034914 | [6 empty] | F |  | H | 0 |  | blacha |  |  |  | montaż | 5310
80 | .....5 | 2 | 3683600 | SL40034914 | 2 | guma |  | 4_OHNE EINLAGE_SL40034914_p2_2st__5310_ |  |  |  | 0.03 | M2 | 100 | MM | 150 | GI-PLATTE*004*A 560*40 SH*OHNE EINLAGE | GI-PLATTE | 4 | A 560 | 40 SH | OHNE EINLAGE |  |  | SL40034914 | [6 empty] | F |  | B | 0 |  | guma |  |  |  | montaż | 5310
81 | .....5 | 101 | 24724300 | SL40034914 | 8 | [7 empty] | ST | M010 /030 |  |  | SKT-SCHR*M010/030*ISO 4017*8.8*A2K-VZ | SKT-SCHR | M010/030 | ISO 4017 | 2024-08-08 | A2K-VZ |  |  | SL40034914 | [6 empty] | F |  | B | 0.026 |  | złączne |  |  |  | montaż | 5310
82 | .....5 | 102 | 24398500 | SL40034914 | 8 | [7 empty] | ST | M010 |  |  | SKT-MUTTER*M010*ISO 4032*8*A2K-VZ | SKT-MUTTER | M010 | ISO 4032 | 8 | A2K-VZ |  |  | SL40034914 | [6 empty] | F |  | B | 0.007 |  | złączne |  |  |  | montaż | 5310
83 | .....5 | 103 | 2600700 | SL40034914 | 16 | [7 empty] | ST |  |  |  | SCHEIBE*M010*ISO 7089*200 HV*A3K-VZ*SB | SCHEIBE | M010 | ISO 7089 | 200 HV | A3K-VZ | SB |  | SL40034914 | [6 empty] | F |  | B | 0.003 |  | złączne |  |  |  | montaż | 5310
84 | ....4 | 10 | SL40034911 | SL40034912 | 1 | [7 empty] | ST |  |  |  | GEGENHALTER EXZENTERVERSCHLUSS | GEGENHALTER EXZENTERVERSCHLUSS | [6 empty] | SL40034912 | 3 | 0 |  |  |  |  | F |  | L | 0.327 | [5 empty] | montaż | 5310
85 | .....5 | 2 | 3670100 | SL40034912 | 1 |  | SL40034912_p2 | 5_S235_SL40034912_p2_1st_GS_5310_ | 1xlustrzane odbicie | GS |  | 0.013 | M2 | 123 | MM | 109 | BLECH*005,00*EN 10029*1.0122*S235JRC | BLECH | 5 | EN 10029 | 1.0122 | S235 |  |  | SL40034912 | [6 empty] | F |  | H | 0 |  | blacha |  |  |  | montaż | 5310
86 | ....4 | 11 | SL40034912 | SL40034912 | 1 | [7 empty] | ST |  |  |  | GEGENHALTER EXZENTERVERSCHLUSS | GEGENHALTER EXZENTERVERSCHLUSS | [6 empty] | SL40034912 | 3 | 0 |  |  |  |  | F |  | L | 0.327 | [5 empty] | montaż | 5310
87 | .....5 | 1 | 3670100 | SL40034912 | 1 |  | SL40034912_p1 | 5_S235_SL40034912_p1_1st_GS_5310_ | 1xjak narysowano | GS |  | 0.013 | M2 | 123 | MM | 109 | BLECH*005,00*EN 10029*1.0122*S235JRC | BLECH | 5 | EN 10029 | 1.0122 | S235 |  |  | SL40034912 | [6 empty] | F |  | H | 0 |  | blacha |  |  |  | montaż | 5310
88 | ....4 | 101 | 24379100 | SL40034912 | 16 | [7 empty] | ST | M012/035 |  |  | SKT-SCHR*M012/035*ISO 4017*8.8*A3K-VZ*SB | SKT-SCHR | M012/035 | ISO 4017 | 2024-08-08 | A3K-VZ | SB |  | SL40034912 | [6 empty] | F |  | B | 0.041 |  | złączne |  |  |  | montaż | 5310
89 | ....4 | 102 | 24707900 | SL40034912 | 26 | [7 empty] | ST | M012 |  |  | SKT-MUTTER*M012*ISO 4032*8*A3K-VZ*SB | SKT-MUTTER | M012 | ISO 4032 | 8 | A3K-VZ | SB |  | SL40034912 | [6 empty] | F |  | B | 0.017 |  | złączne |  |  |  | montaż | 5310
90 | ....4 | 103 | 24484200 | SL40034912 | 52 | [7 empty] | ST | 13 |  |  | SCHEIBE*013 *A*DIN 125*ST 300HV VZ | SCHEIBE | 13 | A | DIN 125 | ST 300HV VZ |  |  | SL40034912 | [6 empty] | F |  | B | 0.01 |  | złączne |  |  |  | montaż | 5310
91 | ....4 | 104 | 2346300 | SL40034912 | 8 | [7 empty] | ST | M012/030 |  |  | SKT-SCHR*M012/030*ISO 4017*5.6*A2K-VZ | SKT-SCHR | M012/030 | ISO 4017 | 2024-06-05 | A2K-VZ |  |  | SL40034912 | [6 empty] | F |  | B | 0.04 |  | złączne |  |  |  | montaż | 5310
92 | ....4 | 105 | 25359500 | SL40034912 | 2 | [7 empty] | ST | M012/040 |  |  | SKT-SCHR*M012/040*ISO 4017*8.8*A3K-VZ*SB | SKT-SCHR | M012/040 | ISO 4017 | 2024-08-08 | A3K-VZ | SB |  | SL40034912 | [6 empty] | F |  | B | 0.048 |  | złączne |  |  |  | montaż | 5310
93 | ...3 | 5 | 7866200 | SL40034912 | 1 | [7 empty] | ST |  |  |  | Abstreifer REMACLEAN HM-U11 BB1000 R-70 ohne Spannvorrichtung Schabbreite SB=960 Rema Tip Top Art.Nr. 5781840 | Abstreifer REMACLEAN HM-U11 BB1000 R-70 | [6 empty] | SL40034912 | [6 empty] | F |  | B | 36.394 |  | zdzierak |  |  |  | montaż | 5310
94 | ...3 | 8 | SL41038032 | SL41038032 | 1 | [7 empty] | ST |  |  |  | NORMSCHURRE BB1000 DM340/422 L=350 | NORMSCHURRE BB1000 DM340/422 L=350 | [6 empty] | SL41038032 | 2 | [7 empty] | L | 75.286 | [5 empty] | montaż | 5310
95 | ....4 | 1 | SL40038124 | SL40038124 | 1 | [7 empty] | ST |  |  |  | SEITENWAND NORMSCHURRE DM340/422 | SEITENWAND NORMSCHURRE DM340/422 | [6 empty] | SL40038124 | 2 | 0 |  |  |  |  | F |  | L | 10.039 | [5 empty] | montaż | 5310
96 | .....5 | 1 | 3670100 | SL40038124 | 1 |  | SL40038124_p1 | 5_S235_SL40038124_p1_1st_GS_5310_ | 1xjak narysowano | GS |  | 0.322 | M2 | 423 | MM | 761 | BLECH*005,00*EN 10029*1.0122*S235JRC | BLECH | 5 | EN 10029 | 1.0122 | S235 |  |  | SL40038124 | [6 empty] | F |  | H | 0 |  | blacha |  |  |  | montaż | 5310
97 | .....5 | 3 | 3670100 | SL40038124 | 1 |  | SL40038124_p3 | 5_S235_SL40038124_p3_1st_GS_5310_1 | 1xjak narysowano | GS | 1 | 0.005 | M2 | 98 | MM | 44.5 | BLECH*005,00*EN 10029*1.0122*S235JRC | BLECH | 5 | EN 10029 | 1.0122 | S235 |  |  | SL40038124 | [6 empty] | F |  | H | 0 |  | blacha |  |  |  | montaż | 5310
98 | .....5 | 4 | 3670100 | SL40038124 | 1 |  | SL40038124_p4 | 5_S235_SL40038124_p4_1st_GS_5310_1 | 1xlustrzane odbicie | GS | 1 | 0.005 | M2 | 98 | MM | 44.5 | BLECH*005,00*EN 10029*1.0122*S235JRC | BLECH | 5 | EN 10029 | 1.0122 | S235 |  |  | SL40038124 | [6 empty] | F |  | H | 0 |  | blacha |  |  |  | montaż | 5310
99 | ....4 | 2 | SL40038125 | SL40038124 | 1 | [7 empty] | ST |  |  |  | SEITENWAND NORMSCHURRE DM340/422 | SEITENWAND NORMSCHURRE DM340/422 | [6 empty] | SL40038124 | 2 | 0 |  |  |  |  | F |  | L | 10.039 | [5 empty] | montaż | 5310
100 | .....5 | 2 | 3670100 | SL40038124 | 1 |  | SL40038124_p2 | 5_S235_SL40038124_p2_1st_GS_5310_ | 1xlustrzane odbicie | GS |  | 0.322 | M2 | 423 | MM | 761 | BLECH*005,00*EN 10029*1.0122*S235JRC | BLECH | 5 | EN 10029 | 1.0122 | S235 |  |  | SL40038124 | [6 empty] | F |  | H | 0 |  | blacha |  |  |  | montaż | 5310
101 | .....5 | 3 | 3670100 | SL40038124 | 1 |  | SL40038124_p3 | 5_S235_SL40038124_p3_1st_GS_5310_2 | 1xjak narysowano | GS | 2 | 0.005 | M2 | 98 | MM | 44.5 | BLECH*005,00*EN 10029*1.0122*S235JRC | BLECH | 5 | EN 10029 | 1.0122 | S235 |  |  | SL40038124 | [6 empty] | F |  | H | 0 |  | blacha |  |  |  | montaż | 5310
102 | .....5 | 4 | 3670100 | SL40038124 | 1 |  | SL40038124_p4 | 5_S235_SL40038124_p4_1st_GS_5310_2 | 1xlustrzane odbicie | GS | 2 | 0.005 | M2 | 98 | MM | 44.5 | BLECH*005,00*EN 10029*1.0122*S235JRC | BLECH | 5 | EN 10029 | 1.0122 | S235 |  |  | SL40038124 | [6 empty] | F |  | H | 0 |  | blacha |  |  |  | montaż | 5310
103 | ....4 | 3 | SL41038033 | SL41038033 | 1 | [7 empty] | ST |  |  |  | VORDERWAND NORMSCHURRE BB1000 | VORDERWAND NORMSCHURRE BB1000 | [6 empty] | SL41038033 | 3 | [7 empty] | L | 32.546 | [5 empty] | montaż | 5310
104 | .....5 | 1 | 3740200 | SL41038033 | 1 |  | SL41038033_p1 | 4_S235_SL41038033_p1_1st_G_5310_ |  | G |  | 1.056 | M2 | 1350 | MM | 782 | BLECH*004,00*EN 10029*1.0122*S235JRC | BLECH | 4 | EN 10029 | 1.0122 | S235 |  |  | SL41038033 | [6 empty] | F |  | H | 0 |  | blacha |  |  |  | montaż | 5310
105 | ....4 | 4 | SL40038126 | SL40038126 | 2 | [7 empty] | ST |  |  |  | REVISIONSTÜR 320x187 | REVISIONSTÜR 320x187 | [6 empty] | SL40038126 | 3 | [5 empty] | F |  | L | 4.723 | [5 empty] | montaż | 5310
106 | .....5 | 1 | 3740200 | SL40038126 | 2 |  | SL40038126_p1 | 4_S235_SL40038126_p1_2st_GS_5310_ |  | GS |  | 0.301 | M2 | 325 | MM | 462 | BLECH*004,00*EN 10029*1.0122*S235JRC | BLECH | 4 | EN 10029 | 1.0122 | S235 |  |  | SL40038126 | [6 empty] | F |  | H | 0 |  | blacha |  |  |  | montaż | 5310
107 | .....5 | 2 | 3740200 | SL40038126 | 2 |  | SL40038126_p2 | 4_S235_SL40038126_p2_2st_GS_5310_ |  | GS |  | 0.038 | M2 | 172 | MM | 110 | BLECH*004,00*EN 10029*1.0122*S235JRC | BLECH | 4 | EN 10029 | 1.0122 | S235 |  |  | SL40038126 | [6 empty] | F |  | H | 0 |  | blacha |  |  |  | montaż | 5310
108 | ....4 | 5 | SL41038034 | SL41038034 | 1 | [7 empty] | ST |  |  |  | GUMMIVORHANG BB1000 | GUMMIVORHANG BB1000 | [6 empty] | SL41038034 | 4 | [7 empty] | L | 7.846 | [5 empty] | montaż | 5310
109 | .....5 | 1 | 3784800 | SL41038034 | 1 | guma |  | 10__SL41038034_p1_1st__5310_ |  |  |  | 0.714 | M2 | 1050 | MM | 680 | GI-PLATTE*010*BLACK-STAR*60 SH* | GI-PLATTE | 10 | BLACK-STAR | 60 SH |  |  |  | SL41038034 | [6 empty] | F |  | B | 0 |  | guma |  |  |  | montaż | 5310
110 | ....4 | 6 | SL41038035 | SL41038035 | 1 | [7 empty] | ST |  |  |  | KLEMMBLECH GUMMIVORHANG BB1000 | KLEMMBLECH GUMMIVORHANG BB1000 | [6 empty] | SL41038035 | 3 | [7 empty] | L | 2.023 | [5 empty] | montaż | 5310
111 | .....5 | 1 | 3670100 | SL41038035 | 1 |  |  | 5_S235_SL41038035_p1_1st__5310_ |  |  |  | 0.053 | M2 | 1050 | MM | 50 | BLECH*005,00*EN 10029*1.0122*S235JRC | BLECH | 5 | EN 10029 | 1.0122 | S235 |  |  | SL41038035 | [6 empty] | F |  | H | 0 |  | blacha |  |  |  | montaż | 5310
112 | ....4 | 101 | 25359500 | SL41038035 | 9 | [7 empty] | ST | M012/040 |  |  | SKT-SCHR*M012/040*ISO 4017*8.8*A3K-VZ*SB | SKT-SCHR | M012/040 | ISO 4017 | 2024-08-08 | A3K-VZ | SB |  | SL41038035 | [6 empty] | F |  | B | 0.048 |  | złączne |  |  |  | montaż | 5310
113 | ....4 | 102 | 24707900 | SL41038035 | 19 | [7 empty] | ST | M012 |  |  | SKT-MUTTER*M012*ISO 4032*8*A3K-VZ*SB | SKT-MUTTER | M012 | ISO 4032 | 8 | A3K-VZ | SB |  | SL41038035 | [6 empty] | F |  | B | 0.017 |  | złączne |  |  |  | montaż | 5310
114 | ....4 | 103 | 2357600 | SL41038035 | 38 | [7 empty] | ST | 13 |  |  | SCHEIBE*013*DIN 125*ST VZ | SCHEIBE | 13 | DIN 125 | ST VZ |  |  |  | SL41038035 | [6 empty] | F |  | B | 0.006 |  | złączne |  |  |  | montaż | 5310
115 | ....4 | 104 | 25397900 | SL41038035 | 10 | [7 empty] | ST | M012/030 |  |  | SKT-SCHR*M012/030*ISO 4017*8.8*A3K-VZ*SB | SKT-SCHR | M012/030 | ISO 4017 | 2024-08-08 | A3K-VZ | SB |  | SL41038035 | [6 empty] | F |  | B | 0.038 |  | złączne |  |  |  | montaż | 5310
116 | ....4 | 105 | 24381400 | SL41038035 | 8 | [7 empty] | ST | M008/025 |  |  | SKT-SCHR*M008/025*ISO 4017*8.8*A2K-VZ | SKT-SCHR | M008/025 | ISO 4017 | 2024-08-08 | A2K-VZ |  |  | SL41038035 | [6 empty] | F |  | B | 0.014 |  | złączne |  |  |  | montaż | 5310
117 | ....4 | 106 | 24398400 | SL41038035 | 8 | [7 empty] | ST | M008 |  |  | SKT-MUTTER*M008*ISO 4032*8*A2K-VZ | SKT-MUTTER | M008 | ISO 4032 | 8 | A2K-VZ |  |  | SL41038035 | [6 empty] | F |  | B | 0.005 |  | złączne |  |  |  | montaż | 5310
118 | ....4 | 107 | 3245800 | SL41038035 | 16 | [7 empty] | ST | 8.4 |  |  | SCHEIBE*008,4*A*DIN 125*ST VZ | SCHEIBE | 8.4 | A | DIN 125 | ST VZ |  |  | SL41038035 | [6 empty] | F |  | B | 0.002 |  | złączne |  |  |  | montaż | 5310
119 | ....4 | 301 | SLH79584 | SLH79584 | 2 | [7 empty] | ST |  |  |  | EXZENTERVERSCHLUSS 6043 verstellbare Schraubausführung EDV-Nr.6020390 | EXZENTERVERSCHLUSS 6043 | [6 empty] | SLH79584 | [6 empty] | F |  | B | 0.9 |  | inne |  |  |  | montaż | 5310
120 | ...3 | 9 | SL40038004 | SL40038004 | 2 | [7 empty] | ST |  |  |  | ABDECKBLECH ABSTREIFER | ABDECKBLECH ABSTREIFER | [6 empty] | SL40038004 | 3 | [5 empty] | F |  | L | 0.3 | [5 empty] | montaż | 5310
121 | ....4 | 1 | 272300 | SL40038004 | 2 |  | SL40038004_p1 | 2_VER_SL40038004_p1_2st_G_5310_ |  | G |  | 0.039 | M2 | 120 | MM | 162 | BLECH*002,00*EN 10131*1.0330*DC 01 | BLECH | 2 | EN 10131 | 1.0330 | VER |  |  | SL40038004 | [6 empty] | F |  | H | 0 |  | blacha | palić z bl. Ocynkowanej |  |  | montaż | 5310
122 | ....4 | 101 | 24379100 | SL40038004 | 4 | [7 empty] | ST | M012/035 |  |  | SKT-SCHR*M012/035*ISO 4017*8.8*A3K-VZ*SB | SKT-SCHR | M012/035 | ISO 4017 | 2024-08-08 | A3K-VZ | SB |  | SL40038004 | [6 empty] | F |  | B | 0.041 |  | złączne |  |  |  | montaż | 5310
123 | ....4 | 102 | 24707900 | SL40038004 | 4 | [7 empty] | ST | M012 |  |  | SKT-MUTTER*M012*ISO 4032*8*A3K-VZ*SB | SKT-MUTTER | M012 | ISO 4032 | 8 | A3K-VZ | SB |  | SL40038004 | [6 empty] | F |  | B | 0.017 |  | złączne |  |  |  | montaż | 5310
124 | ....4 | 103 | 24484200 | SL40038004 | 8 | [7 empty] | ST | 13 |  |  | SCHEIBE*013 *A*DIN 125*ST 300HV VZ | SCHEIBE | 13 | A | DIN 125 | ST 300HV VZ |  |  | SL40038004 | [6 empty] | F |  | B | 0.01 |  | złączne |  |  |  | montaż | 5310
125 | ...3 | 10 | SL40034913 | SL40034913 | 2 | [7 empty] | ST |  |  |  | ABDECKBLECH FRONTABSTREIFER 280x264 | ABDECKBLECH FRONTABSTREIFER 280x264 | [6 empty] | SL40034913 | 3 | 0 |  |  |  |  | F |  | L | 1.371 | [5 empty] | montaż | 5310
126 | ....4 | 1 | 3029300 | SL40034913 | 2 |  | SL40034913_p1 | 2_VER_SL40034913_p1_2st_G_5310_ |  | G |  | 0.181 | M2 | 280 | MM | 322 | BLECH*002,00*EN 10143*DX51D+Z*VERZINKT | BLECH | 2 | EN 10143 | DX51D+Z | VER |  |  | SL40034913 | [6 empty] | F |  | H | 0 |  | blacha |  |  |  | montaż | 5310
127 | ....4 | 101 | 24379100 | SL40034913 | 6 | [7 empty] | ST | M012/035 |  |  | SKT-SCHR*M012/035*ISO 4017*8.8*A3K-VZ*SB | SKT-SCHR | M012/035 | ISO 4017 | 2024-08-08 | A3K-VZ | SB |  | SL40034913 | [6 empty] | F |  | B | 0.041 |  | złączne |  |  |  | montaż | 5310
128 | ....4 | 102 | 24707900 | SL40034913 | 6 | [7 empty] | ST | M012 |  |  | SKT-MUTTER*M012*ISO 4032*8*A3K-VZ*SB | SKT-MUTTER | M012 | ISO 4032 | 8 | A3K-VZ | SB |  | SL40034913 | [6 empty] | F |  | B | 0.017 |  | złączne |  |  |  | montaż | 5310
129 | ....4 | 103 | 24484200 | SL40034913 | 12 | [7 empty] | ST | 13 |  |  | SCHEIBE*013 *A*DIN 125*ST 300HV VZ | SCHEIBE | 13 | A | DIN 125 | ST 300HV VZ |  |  | SL40034913 | [6 empty] | F |  | B | 0.01 |  | złączne |  |  |  | montaż | 5310
130 | ...3 | 11 | SL40035901 | SL40035901 | 2 | [7 empty] | ST |  |  |  | GEWINDESPANNER M24 F. REMACLEAN HM-U11 | GEWINDESPANNER M24 F. REMACLEAN HM-U11 | [6 empty] | SL40035901 | 3 | [5 empty] | F |  | L | 1.377 | [5 empty] | montaż | 5310
131 | ....4 | 1 | 3374700 | SL40035901 | 2 | [6 empty] | 70 | MM | 35 | MM | 0 | ST-R NTL*057,0/08,0*DIN 2448**ST37.0 | ST-R NTL | 057,0/08,0 | DIN 2448 |  | ST37.0 |  |  | SL40035901 | [6 empty] | F |  | H | 9.7 |  | profile |  |  | tokarz | montaż | 5310
132 | ....4 | 2 | 4634400 | SL40035901 | 2 | [6 empty] | 0.304 | M | 151 | MM | 0 | GEWINDESTANGE*M24 **DIN 975* 8.8 VZ | GEWINDESTANGE | M24 |  | DIN 975 | 8.8 VZ |  |  | SL40035901 | [6 empty] | F |  | B | 3 |  | złączne |  |  |  | montaż | 5310
133 | ....4 | 101 | 735800 | SL40035901 | 4 | [7 empty] | ST | M024 |  |  | SKT-MUTTER*M024*ISO 4032*8*A3K-VZ*SB | SKT-MUTTER | M024 | ISO 4032 | 8 | A3K-VZ | SB |  | SL40035901 | [6 empty] | F |  | B | 0.09 |  | złączne |  |  |  | montaż | 5310
134 | ....4 | 102 | 3286700 | SL40035901 | 4 | [7 empty] | ST |  |  |  | SCHEIBE*M024*ISO 7089*200 HV*A3K-VZ*SB | SCHEIBE | M024 | ISO 7089 | 200 HV | A3K-VZ | SB |  | SL40035901 | [6 empty] | F |  | B | 0.03 |  | złączne |  |  |  | montaż | 5310
135 | ....4 | 103 | 404300 | SL40035901 | 6 | [7 empty] | ST | M012 |  |  | SKT-MUTTER*M012 * *DIN 929*KL 8 | SKT-MUTTER | M012 |  | DIN 929 | KL 8 |  |  | SL40035901 | [6 empty] | F |  | B | 0.013 |  | złączne |  |  |  | montaż | 5310
136 | ....4 | 104 | 25397900 | SL40035901 | 6 | [7 empty] | ST | M012/030 |  |  | SKT-SCHR*M012/030*ISO 4017*8.8*A3K-VZ*SB | SKT-SCHR | M012/030 | ISO 4017 | 2024-08-08 | A3K-VZ | SB |  | SL40035901 | [6 empty] | F |  | B | 0.038 |  | złączne |  |  |  | montaż | 5310
137 | ....4 | 105 | 2282100 | SL40035901 | 6 | [7 empty] | ST | M012 |  |  | SKT-MUTTER*M012*ISO 4035*4*A2K-VZ | SKT-MUTTER | M012 | ISO 4035 | 4 | A2K-VZ |  |  | SL40035901 | [6 empty] | F |  | B | 0.06 |  | złączne |  |  |  | montaż | 5310
138 | ...3 | 12 | SL40032905 | SL40032905 | 2 | [7 empty] | ST |  |  |  | DISTANZPLATTE SNL513 S=20 | DISTANZPLATTE SNL513 S=20 | [6 empty] | SL40032905 | 4 | 0 |  |  |  |  | F |  | L | 3.305 | [5 empty] | montaż | 5310
139 | ....4 | 1 | 2900 | SL40032905 | 2 |  |  | 20_S235_SL40032905_p1_2st__5310_ |  |  |  | 0.044 | M2 | 80 | MM | 275 | BLECH*020,00*EN 10029*1.0038*S235JR | BLECH | 20 | EN 10029 | 1.0038 | S235 |  |  | SL40032905 | [6 empty] | F |  | H | 0 |  | blacha |  |  |  | montaż | 5310
140 | ...3 | 101 | 27210900 | SL40032905 | 4 | [7 empty] | ST | M016/050 |  |  | SKT-SCHR*M016/050*ISO 4017*8.8*A3K-VZ*SB | SKT-SCHR | M016/050 | ISO 4017 | 2024-08-08 | A3K-VZ | SB |  | SL40032905 | [6 empty] | F |  | B | 0.1 |  | złączne |  |  |  | montaż | 5310
141 | ...3 | 102 | 28506600 | SL40032905 | 4 | [7 empty] | ST | M016 |  |  | SKT-MUTTER*M016*ISO 4032*8*A3K-VZ*SB | SKT-MUTTER | M016 | ISO 4032 | 8 | A3K-VZ | SB |  | SL40032905 | [6 empty] | F |  | B | 0.033 |  | złączne |  |  |  | montaż | 5310
142 | ...3 | 103 | 5115300 | SL40032905 | 8 | [7 empty] | ST | 17 |  |  | SCHEIBE*017 A *DIN 125**ST 300HV VZ | SCHEIBE | 017 A | DIN 125 |  | ST 300HV VZ |  |  | SL40032905 | [6 empty] | F |  | B | 0.011 |  | złączne |  |  |  | montaż | 5310
143 | ..2 | 4 | SL41040305 | SL41040305 | 1 | [7 empty] | ST |  |  |  | SPANNSTATION PBB1000 DM324 SNL511 | SPANNSTATION PBB1000 DM324 SNL511 | [6 empty] | SL41040305 | 0 | [5 empty] | F |  | L | 297.062 | [5 empty] | montaż | 5310
144 | ...3 | 1 | SL41041008 | SL41041008 | 1 | [7 empty] | ST |  |  |  | SPANNTROMMEL BB1000 DM324 SNL511 | SPANNTROMMEL BB1000 DM324 SNL511 | [6 empty] | SL41041008 | 3 | [5 empty] | F |  | L | 110.301 |  | MAP | kooperacja |  | bębny | montaż | 5310
145 | ....4 | 1 | SL41041702 | SL41041702 | 1 | [7 empty] | ST |  |  |  | TROMMEL DM324 L=1140 50/80 | TROMMEL DM324 L=1140 50/80 | [6 empty] | SL41041702 | 2 | [5 empty] | F |  | L | 87.535 |  | MAP | kooperacja |  | bębny | montaż | 5310
146 | .....5 | 1 | 3741900 | SL41041702 | 2 | bęben |  | 30_S235_SL41041702_p1_2st__5310_ |  |  |  | 0.194 | M2 | 311 | MM | 311 | BLECH*030,00*EN 10029*1.0122*S235JRC | BLECH | 30 | EN 10029 | 1.0122 | S235 |  |  | SL41041702 | [6 empty] | F |  | H | 0 |  | MAP | kooperacja |  | bębny | montaż | 5310
147 | .....5 | 2 | 299200 | SL41041702 | 1 | [6 empty] | 1140 | MM | 1140 | MM | 0 | ST-R NTL*323,9/08,0*DIN 2448**ST35.0 | ST-R NTL | 323,9/08,0 | DIN 2448 |  | ST35.0 |  |  | SL41041702 | [6 empty] | F |  | H | 0 |  | MAP | kooperacja |  | bębny | montaż | 5310
148 | ....4 | 2 | SL41041806 | SL41041806 | 1 | [7 empty] | ST |  |  |  | SPANNWELLE DM050 L=1374 | SPANNWELLE DM050 L=1374 | [6 empty] | SL41041806 | 3 | [5 empty] | F |  | L | 21.166 |  | MAP | kooperacja |  | bębny | montaż | 5310
149 | .....5 | 1 | 2822300 | SL41041806 | 1 | [6 empty] | 1374 | MM | 1374 | MM | 0 | RST BL*050*EN 10278*1.0503*C45*h6+SL | RST BL | 50 | EN 10278 | 1.0503 | C45 | h6+SL |  | SL41041806 | [6 empty] | F |  | H | 0 |  | MAP | kooperacja |  | bębny | montaż | 5310
150 | ....4 | 301 | SLH164861 | SL41041806 | 2 | [7 empty] | ST |  |  |  | SPANNSATZ Dm 50/Dm80 TLK 133 1830Nm | SPANNSATZ Dm 50/Dm80 TLK 133 1830Nm | [6 empty] | SL41041806 | [6 empty] | F |  | B | 0.8 |  | łożyska |  |  |  | montaż | 5310
151 | ...3 | 2 | SL40042136 | SL40042136 | 1 | [7 empty] | ST |  |  |  | LAGERUNG DM50 SNL511 FÜR SPANNTROMMEL | LAGERUNG DM50 SNL511 FÜR SPANNTROMMEL | [6 empty] | SL40042136 | 3 | [5 empty] | F |  | L | 12.094 | [5 empty] | montaż | 5310
152 | ....4 | 101 | 3177800 | SL40042136 | 4 | [7 empty] | ST | M16/080 |  |  | SKT-SCHR*M016/080*ISO 4017*8.8*A2K-VZ | SKT-SCHR | M016/080 | ISO 4017 | 2024-08-08 | A2K-VZ |  |  | SL40042136 | [6 empty] | F |  | B | 0.15 |  | złączne |  |  |  | montaż | 5310
153 | ....4 | 102 | 28506600 | SL40042136 | 4 | [7 empty] | ST | M016 |  |  | SKT-MUTTER*M016*ISO 4032*8*A3K-VZ*SB | SKT-MUTTER | M016 | ISO 4032 | 8 | A3K-VZ | SB |  | SL40042136 | [6 empty] | F |  | B | 0.033 |  | złączne |  |  |  | montaż | 5310
154 | ....4 | 103 | 5115300 | SL40042136 | 8 | [7 empty] | ST | 17 |  |  | SCHEIBE*017 A *DIN 125**ST 300HV VZ | SCHEIBE | 017 A | DIN 125 |  | ST 300HV VZ |  |  | SL40042136 | [6 empty] | F |  | B | 0.011 |  | złączne |  |  |  | montaż | 5310
155 | ....4 | 104 | 1921000 | SL40042136 | 4 | [7 empty] | ST |  |  |  | SCHEIBE*018,0* *DIN 434*ST*VZ | SCHEIBE | 18 |  | DIN 434 | ST | VZ |  | SL40042136 | [6 empty] | F |  | B | 0.031 |  | złączne |  |  |  | montaż | 5310
156 | ....4 | 301 | SLH12314 | SL40042136 | 2 | [7 empty] | ST |  |  |  | STEHLAGERGEHÄUSE SNL 511-609 V SKF | STEHLAGERGEHÄUSE SNL 511-609 V SKF | [6 empty] | SL40042136 | [6 empty] | F |  | B | 4.3 |  | łożyska |  |  |  | montaż | 5310
157 | ....4 | 302 | 3728200 | SL40042136 | 2 | [7 empty] | ST |  |  |  | PENDELROLLENLAGER*22211 KEGELIGE BOHRUNG SKF: 22211 EK | PENDELROLLENLAGER | 22211 KEGELIGE BOHRUNG | [5 empty] | SL40042136 | [6 empty] | F |  | B | 0.8 |  | łożyska |  |  |  | montaż | 5310
158 | ....4 | 303 | 3728400 | SL40042136 | 2 | [7 empty] | ST |  |  |  | Spannhülse ISB DIN5415 H311 (ZM) | Spannhülse ISB DIN5415 | [6 empty] | SL40042136 | [6 empty] | F |  | B | 0.35 |  | łożyska |  |  |  | montaż | 5310
159 | ....4 | 304 | SLH12340 01 | SL40042136 | 2 | [7 empty] | ST |  |  |  | FESTRING FRB 9,5/100 -40 GRAD | FESTRING FRB 9,5/100 -40 GRAD | [6 empty] | SL40042136 | [6 empty] | F |  | B | 0.044 |  | łożyska |  |  |  | montaż | 5310
160 | ....4 | 305 | SLH12316 | SL40042136 | 2 | [7 empty] | ST |  |  |  | Lagerdeckel ASNH 511-609 DKV 100 SKF-LINGTOS - 40GRAD | Lagerdeckel | [6 empty] | SL40042136 | [6 empty] | F |  | B | 0.001 |  | łożyska |  |  |  | montaż | 5310
161 | ....4 | 306 | SLH12315 | SL40042136 | 2 | [7 empty] | ST |  |  |  | ZWEILIPPENDICHTUNG TSNA511G -40° | ZWEILIPPENDICHTUNG TSNA511G -40° | [6 empty] | SL40042136 | [6 empty] | F |  | B | 0.01 |  | łożyska |  |  |  | montaż | 5310
162 | ....4 | 307 | 5038300 | SL40042136 | 2 | [7 empty] | ST | M10/1 *A*DIN340 |  |  | FLACHSCHMIERKOPF*M10/1 *A*DIN3404*ST VZ | FLACHSCHMIERKOPF | M10/1 | A | DIN3404 | ST VZ |  |  | SL40042136 | [6 empty] | F |  | B | 0.05 |  | łożyska |  |  |  | montaż | 5310
163 | ....4 | 308 | 3661300 | SL40042136 | 2 | [7 empty] | ST |  |  |  | STAUBSCHUTZKAPPE 959 rot für FLACHKOPFSCHMIERNIPPEL, DIN 3404 SW 17 | STAUBSCHUTZKAPPE 959 rot | [6 empty] | SL40042136 | [6 empty] | F |  | B | 0.02 |  | łożyska |  |  |  | montaż | 5310
164 | ...3 | 3 | SL40043136 | SL40043136 | 1 | [7 empty] | ST |  |  |  | SPANNHOLM PBB DM324 SNL511 | SPANNHOLM PBB DM324 SNL511 | [6 empty] | SL40043136 | 3 | [5 empty] | F |  | L | 45.044 | [5 empty] | montaż | 5310
165 | ....4 | 1 | SL40043131 | SL40043131 | 1 | [7 empty] | ST |  |  |  | SPANNHOLM SPANNWEG 500 DM324 | SPANNHOLM SPANNWEG 500 DM324 | [6 empty] | SL40043131 | 0 | [5 empty] | F |  | L | 22.522 | [5 empty] | montaż | 5310
166 | .....5 | 1 | 3676500 | SL40043131 | 1 | [6 empty] | 1300 | MM | 1300 | MM | 0 | U-STAHL*UNP 120*EN 10279*S235JR | U-STAHL | UNP 120 | EN 10279 | S235JR |  |  |  | SL40043131 | [6 empty] | F |  | H | 0 |  | profile |  |  |  | montaż | 5310
167 | .....5 | 3 | 2500 | SL40043131 | 1 |  | SL40043131_p3 | 15_S235_SL40043131_p3_1st_S_5310_1 |  | S | 1 | 0.006 | M2 | 50 | MM | 110 | BLECH*015,00*EN 10029*1.0038*S235JR | BLECH | 15 | EN 10029 | 1.0038 | S235 |  |  | SL40043131 | [6 empty] | F |  | H | 0 |  | blacha |  |  |  | montaż | 5310
168 | .....5 | 101 | 735800 | SL40043131 | 2 | [7 empty] | ST | M024 |  |  | SKT-MUTTER*M024*ISO 4032*8*A3K-VZ*SB | SKT-MUTTER | M024 | ISO 4032 | 8 | A3K-VZ | SB |  | SL40043131 | [6 empty] | F |  | B | 0.09 |  | złączne |  |  |  | montaż | 5310
169 | .....5 | 102 | 2748400 | SL40043131 | 2 | [7 empty] | ST | M024 |  |  | SKT-MUTTER*M024*ISO 4035*4*A2K-VZ | SKT-MUTTER | M024 | ISO 4035 | 4 | A2K-VZ |  |  | SL40043131 | [6 empty] | F |  | B | 0 |  | złączne |  |  |  | montaż | 5310
170 | .....5 | 103 | SLM02672 | SL40043131 | 1 | [6 empty] | 1 | M | 1000 | MM | 0 | GEWINDESTANGE M 24 4.6 | GEWINDESTANGE M 24 4.6 | [6 empty] | SL40043131 | [6 empty] | F |  | B | 2.7 |  | złączne |  |  |  | montaż | 5310
171 | ....4 | 2 | SL40043132 | SL40043131 | 1 | [7 empty] | ST |  |  |  | SPANNHOLM SPANNWEG 500 DM324 | SPANNHOLM SPANNWEG 500 DM324 | [6 empty] | SL40043131 | 0 | [5 empty] | F |  | L | 22.522 | [5 empty] | montaż | 5310
172 | .....5 | 2 | 3676500 | SL40043131 | 1 | [6 empty] | 1300 | MM | 1300 | MM | 0 | U-STAHL*UNP 120*EN 10279*S235JR | U-STAHL | UNP 120 | EN 10279 | S235JR |  |  |  | SL40043131 | [6 empty] | F |  | H | 0 |  | profile |  |  |  | montaż | 5310
173 | .....5 | 3 | 2500 | SL40043131 | 1 |  | SL40043131_p3 | 15_S235_SL40043131_p3_1st_S_5310_2 |  | S | 2 | 0.006 | M2 | 110 | MM | 50 | BLECH*015,00*EN 10029*1.0038*S235JR | BLECH | 15 | EN 10029 | 1.0038 | S235 |  |  | SL40043131 | [6 empty] | F |  | H | 0 |  | blacha |  |  |  | montaż | 5310
174 | .....5 | 101 | 735800 | SL40043131 | 2 | [7 empty] | ST | M024 |  |  | SKT-MUTTER*M024*ISO 4032*8*A3K-VZ*SB | SKT-MUTTER | M024 | ISO 4032 | 8 | A3K-VZ | SB |  | SL40043131 | [6 empty] | F |  | B | 0.09 |  | złączne |  |  |  | montaż | 5310
175 | .....5 | 102 | 2748400 | SL40043131 | 2 | [7 empty] | ST | M024 |  |  | SKT-MUTTER*M024*ISO 4035*4*A2K-VZ | SKT-MUTTER | M024 | ISO 4035 | 4 | A2K-VZ |  |  | SL40043131 | [6 empty] | F |  | B | 0 |  | złączne |  |  |  | montaż | 5310
176 | .....5 | 103 | SLM02672 | SL40043131 | 1 | [6 empty] | 1 | M | 1000 | MM | 0 | GEWINDESTANGE M 24 4.6 | GEWINDESTANGE M 24 4.6 | [6 empty] | SL40043131 | [6 empty] | F |  | B | 2.7 |  | złączne |  |  |  | montaż | 5310
177 | ...3 | 4 | SL41044101 | SL41044101 | 1 | [7 empty] | ST |  |  |  | SPANNHOLMRAHMEN PBB1000 DM324 | SPANNHOLMRAHMEN PBB1000 DM324 | [6 empty] | SL41044101 | 3 | [5 empty] | F |  | L | 59.302 | [5 empty] | montaż | 5310
178 | ....4 | 1 | SL40044101 | SL40044101 | 1 | [7 empty] | ST |  |  |  | SPANNHOLMRAHMEN SEITENWAND PBB DM324 | SPANNHOLMRAHMEN SEITENWAND PBB DM324 | [6 empty] | SL40044101 | 1 | [5 empty] | F |  | L | 24.621 | [5 empty] | montaż | 5310
179 | .....5 | 1 | 3740200 | SL40044101 | 1 |  | SL40044101_p1 | 4_S235_SL40044101_p1_1st_GS_5310_ | 1xjak narysowano | GS |  | 0.531 | M2 | 1168 | MM | 455 | BLECH*004,00*EN 10029*1.0122*S235JRC | BLECH | 4 | EN 10029 | 1.0122 | S235 |  |  | SL40044101 | [6 empty] | F |  | H | 0 |  | blacha |  |  |  | montaż | 5310
180 | .....5 | 3 | SL40044906 | SL40044906 | 1 | [7 empty] | ST |  |  |  | FÜHRUNGSPLATTE PBB H=300 S=15 | FÜHRUNGSPLATTE PBB H=300 S=15 | [6 empty] | SL40044906 | 4 | [5 empty] | F |  | L | 2.449 | [5 empty] | montaż | 5310
181 | ......6 | 1 | 2500 | SL40044906 | 1 |  | SL40044906_p1 | 15_S235_SL40044906_p1_1st_S_5310_1 |  | S | 1 | 0.032 | M2 | 111 | MM | 292 | BLECH*015,00*EN 10029*1.0038*S235JR | BLECH | 15 | EN 10029 | 1.0038 | S235 |  |  | SL40044906 | [6 empty] | F |  | H | 0 |  | blacha |  |  |  | montaż | 5310
182 | .....5 | 4 | SL40044904 | SL40044904 | 1 | [7 empty] | ST |  |  |  | FÜHRUNGSKNOTEN PBB H=300 S=15 | FÜHRUNGSKNOTEN PBB H=300 S=15 | [6 empty] | SL40044904 | 4 | [5 empty] | F |  | L | 1.697 | [5 empty] | montaż | 5310
183 | ......6 | 1 | 2500 | SL40044904 | 1 |  | SL40044904_p1 | 15_S235_SL40044904_p1_1st_S_5310_1 |  | S | 1 | 0.023 | M2 | 76 | MM | 300 | BLECH*015,00*EN 10029*1.0038*S235JR | BLECH | 15 | EN 10029 | 1.0038 | S235 |  |  | SL40044904 | [6 empty] | F |  | H | 0 |  | blacha |  |  |  | montaż | 5310
184 | .....5 | 5 | SL40071932 | SL40071932 | 1 | [7 empty] | ST | 292X76X20 |  |  | STOSSPLATTE PBB H=300 S=20 | STOSSPLATTE PBB H=300 S=20 | [6 empty] | SL40071932 | 4 | [5 empty] | F |  | L | 3.2 | [5 empty] | montaż | 5310
185 | ......6 | 1 | 2900 | SL40071932 | 1 |  | SL40071932_p1 | 20_S235_SL40071932_p1_1st_S_5310_1 |  | S | 1 |  | M2 | 292 | MM | 76 | BLECH*020,00*EN 10029*1.0038*S235JR | BLECH | 20 | EN 10029 | 1.0038 | S235 |  |  | SL40071932 | [6 empty] | F |  | H | 0 |  | blacha |  |  |  | montaż | 5310
186 | .....5 | 6 | SL40044905 | SL40044905 | 1 | [7 empty] | ST |  |  |  | GEGENLAGER SPANNHOLM | GEGENLAGER SPANNHOLM | [6 empty] | SL40044905 | 4 | [5 empty] | F |  | L | 0.739 | [5 empty] | montaż | 5310
187 | ......6 | 1 | 855200 | SL40044905 | 1 | [6 empty] | 68 | MM | 68 | MM | 0 | VKTST GW*040*EN 10059*1.0038*S235JR | VKTST GW | 40 | EN 10059 | 1.0038 | S235JR |  |  | SL40044905 | [6 empty] | F |  | H | 0 |  | profile |  |  | gwinty | montaż | 5310
188 | .....5 | 101 | 404300 | SL40044905 | 6 | [7 empty] | ST | M012 |  |  | SKT-MUTTER*M012 * *DIN 929*KL 8 | SKT-MUTTER | M012 |  | DIN 929 | KL 8 |  |  | SL40044905 | [6 empty] | F |  | B | 0.013 |  | złączne |  |  |  | montaż | 5310
189 | ....4 | 2 | SL40044102 | SL40044101 | 1 | [7 empty] | ST |  |  |  | SPANNHOLMRAHMEN SEITENWAND PBB DM324 | SPANNHOLMRAHMEN SEITENWAND PBB DM324 | [6 empty] | SL40044101 | 1 | [5 empty] | F |  | L | 24.621 | [5 empty] | montaż | 5310
190 | .....5 | 2 | 3740200 | SL40044101 | 1 |  | SL40044101_p2 | 4_S235_SL40044101_p2_1st_GS_5310_ | 1xlustrzane odbicie | GS |  | 0.531 | M2 | 1168 | MM | 455 | BLECH*004,00*EN 10029*1.0122*S235JRC | BLECH | 4 | EN 10029 | 1.0122 | S235 |  |  | SL40044101 | [6 empty] | F |  | H | 0 |  | blacha |  |  |  | montaż | 5310
191 | .....5 | 3 | SL40044906 | SL40044906 | 1 | [7 empty] | ST |  |  |  | FÜHRUNGSPLATTE PBB H=300 S=15 | FÜHRUNGSPLATTE PBB H=300 S=15 | [6 empty] | SL40044906 | 4 | [5 empty] | F |  | L | 2.449 | [5 empty] | montaż | 5310
192 | ......6 | 1 | 2500 | SL40044906 | 1 |  | SL40044906_p1 | 15_S235_SL40044906_p1_1st_S_5310_2 |  | S | 2 | 0.032 | M2 | 111 | MM | 292 | BLECH*015,00*EN 10029*1.0038*S235JR | BLECH | 15 | EN 10029 | 1.0038 | S235 |  |  | SL40044906 | [6 empty] | F |  | H | 0 |  | blacha |  |  |  | montaż | 5310
193 | .....5 | 4 | SL40044904 | SL40044904 | 1 | [7 empty] | ST |  |  |  | FÜHRUNGSKNOTEN PBB H=300 S=15 | FÜHRUNGSKNOTEN PBB H=300 S=15 | [6 empty] | SL40044904 | 4 | [5 empty] | F |  | L | 1.697 | [5 empty] | montaż | 5310
194 | ......6 | 1 | 2500 | SL40044904 | 1 |  | SL40044904_p1 | 15_S235_SL40044904_p1_1st_S_5310_2 |  | S | 2 | 0.023 | M2 | 76 | MM | 300 | BLECH*015,00*EN 10029*1.0038*S235JR | BLECH | 15 | EN 10029 | 1.0038 | S235 |  |  | SL40044904 | [6 empty] | F |  | H | 0 |  | blacha |  |  |  | montaż | 5310
195 | .....5 | 5 | SL40071932 | SL40071932 | 1 | [7 empty] | ST | 292X76X20 |  |  | STOSSPLATTE PBB H=300 S=20 | STOSSPLATTE PBB H=300 S=20 | [6 empty] | SL40071932 | 4 | [5 empty] | F |  | L | 3.2 | [5 empty] | montaż | 5310
196 | ......6 | 1 | 2900 | SL40071932 | 1 |  | SL40071932_p1 | 20_S235_SL40071932_p1_1st_S_5310_2 |  | S | 2 |  | M2 | 292 | MM | 76 | BLECH*020,00*EN 10029*1.0038*S235JR | BLECH | 20 | EN 10029 | 1.0038 | S235 |  |  | SL40071932 | [6 empty] | F |  | H | 0 |  | blacha |  |  |  | montaż | 5310
197 | .....5 | 6 | SL40044905 | SL40044905 | 1 | [7 empty] | ST |  |  |  | GEGENLAGER SPANNHOLM | GEGENLAGER SPANNHOLM | [6 empty] | SL40044905 | 4 | [5 empty] | F |  | L | 0.739 | [5 empty] | montaż | 5310
198 | ......6 | 1 | 855200 | SL40044905 | 1 | [6 empty] | 68 | MM | 68 | MM | 0 | VKTST GW*040*EN 10059*1.0038*S235JR | VKTST GW | 40 | EN 10059 | 1.0038 | S235JR |  |  | SL40044905 | [6 empty] | F |  | H | 0 |  | profile |  |  | gwinty | montaż | 5310
199 | .....5 | 101 | 404300 | SL40044905 | 6 | [7 empty] | ST | M012 |  |  | SKT-MUTTER*M012 * *DIN 929*KL 8 | SKT-MUTTER | M012 |  | DIN 929 | KL 8 |  |  | SL40044905 | [6 empty] | F |  | B | 0.013 |  | złączne |  |  |  | montaż | 5310
200 | ....4 | 3 | SL41044701 | SL41044701 | 1 | [7 empty] | ST |  |  |  | DIAGONALE L50/5 L=1420 LA=1385 | DIAGONALE L50/5 L=1420 LA=1385 | [6 empty] | SL41044701 | 3 | [5 empty] | F |  | L | 5.66 | [5 empty] | montaż | 5310
201 | .....5 | 1 | 147900 | SL41044701 | 1 | [6 empty] | 1420 | MM | 1420 | MM | 0 | L-STAHL*050/050/05*EN 10056*S235JR | L-STAHL | 050/050/05 | EN 10056 | S235JR |  |  |  | SL41044701 | [6 empty] | F |  | H | 0 |  | profile |  |  |  | montaż | 5310
202 | .....5 | 101 | 24725700 | SL41044701 | 2 | [7 empty] | ST | M016 /035 |  |  | SKT-SCHR*M016/035*ISO 4017*8.8*A3K-VZ*SB | SKT-SCHR | M016/035 | ISO 4017 | 2024-08-08 | A3K-VZ | SB |  | SL41044701 | [6 empty] | F |  | B | 0.1 |  | złączne |  |  |  | montaż | 5310
203 | .....5 | 102 | 28506600 | SL41044701 | 2 | [7 empty] | ST | M016 |  |  | SKT-MUTTER*M016*ISO 4032*8*A3K-VZ*SB | SKT-MUTTER | M016 | ISO 4032 | 8 | A3K-VZ | SB |  | SL41044701 | [6 empty] | F |  | B | 0.033 |  | złączne |  |  |  | montaż | 5310
204 | .....5 | 103 | 3286900 | SL41044701 | 4 | [7 empty] | ST |  |  |  | SCHEIBE*M016*ISO 7089*200 HV*A3K-VZ*SB | SCHEIBE | M016 | ISO 7089 | 200 HV | A3K-VZ | SB |  | SL41044701 | [6 empty] | F |  | B | 0.007 |  | złączne |  |  |  | montaż | 5310
205 | ....4 | 4 | SL41044700 | SL41044700 | 1 | [7 empty] | ST |  |  |  | QUERVERBINDUNG L=1320 | QUERVERBINDUNG L=1320 | [6 empty] | SL41044700 | 3 | [5 empty] | F |  | L | 3.2 | [5 empty] | montaż | 5310
206 | .....5 | 1 | 312300 | SL41044700 | 1 | [6 empty] | 1320 | MM | 1320 | MM | 0 | L-STAHL*040/040/04*EN 10056*S235JR | L-STAHL | 040/040/04 | EN 10056 | S235JR |  |  |  | SL41044700 | [6 empty] | F |  | H | 0 |  | profile |  |  |  | montaż | 5310
207 | .....5 | 101 | 24379000 | SL41044700 | 2 | [7 empty] | ST | M012/025 |  |  | SKT-SCHR*M012/025*ISO 4017*8.8*A3K-VZ*SB | SKT-SCHR | M012/025 | ISO 4017 | 2024-08-08 | A3K-VZ | SB |  | SL41044700 | [6 empty] | F |  | B | 0.1 |  | złączne |  |  |  | montaż | 5310
208 | .....5 | 102 | 24707900 | SL41044700 | 2 | [7 empty] | ST | M012 |  |  | SKT-MUTTER*M012*ISO 4032*8*A3K-VZ*SB | SKT-MUTTER | M012 | ISO 4032 | 8 | A3K-VZ | SB |  | SL41044700 | [6 empty] | F |  | B | 0.017 |  | złączne |  |  |  | montaż | 5310
209 | .....5 | 103 | 24484200 | SL41044700 | 4 | [7 empty] | ST | 13 |  |  | SCHEIBE*013 *A*DIN 125*ST 300HV VZ | SCHEIBE | 13 | A | DIN 125 | ST 300HV VZ |  |  | SL41044700 | [6 empty] | F |  | B | 0.01 |  | złączne |  |  |  | montaż | 5310
210 | ....4 | 5 | SL40043901 | SL40043901 | 2 | [7 empty] | ST |  |  |  | AUFNAHMEBLECH FÜR SPANNSPINDEL M24 | AUFNAHMEBLECH FÜR SPANNSPINDEL M24 | [6 empty] | SL40043901 | 4 | [5 empty] | F |  | L | 0.6 | [5 empty] | montaż | 5310
211 | .....5 | 1 | 2500 | SL40043901 | 2 |  | SL40043901_p1 | 15_S235_SL40043901_p1_2st_S_5310_ |  | S |  | 0.011 | M2 | 77 | MM | 75 | BLECH*015,00*EN 10029*1.0038*S235JR | BLECH | 15 | EN 10029 | 1.0038 | S235 |  |  | SL40043901 | [6 empty] | F |  | H | 0 |  | blacha |  |  |  | montaż | 5310
212 | .....5 | 101 | 735800 | SL40043901 | 2 | [7 empty] | ST | M024 |  |  | SKT-MUTTER*M024*ISO 4032*8*A3K-VZ*SB | SKT-MUTTER | M024 | ISO 4032 | 8 | A3K-VZ | SB |  | SL40043901 | [6 empty] | F |  | B | 0.09 |  | złączne |  |  |  | montaż | 5310
213 | .....5 | 102 | 3719100 | SL40043901 | 4 | [7 empty] | ST | M012/045 |  |  | SKT-SCHR*M012/045*ISO 4017*8.8*A3K-VZ*SB | SKT-SCHR | M012/045 | ISO 4017 | 2024-08-08 | A3K-VZ | SB |  | SL40043901 | [6 empty] | F |  | B | 0.049 |  | złączne |  |  |  | montaż | 5310
214 | .....5 | 103 | 24707900 | SL40043901 | 4 | [7 empty] | ST | M012 |  |  | SKT-MUTTER*M012*ISO 4032*8*A3K-VZ*SB | SKT-MUTTER | M012 | ISO 4032 | 8 | A3K-VZ | SB |  | SL40043901 | [6 empty] | F |  | B | 0.017 |  | złączne |  |  |  | montaż | 5310
215 | .....5 | 104 | 24484200 | SL40043901 | 8 | [7 empty] | ST | 13 |  |  | SCHEIBE*013 *A*DIN 125*ST 300HV VZ | SCHEIBE | 13 | A | DIN 125 | ST 300HV VZ |  |  | SL40043901 | [6 empty] | F |  | B | 0.01 |  | złączne |  |  |  | montaż | 5310
216 | ...3 | 5 | SL41045200 | SL41045200 | 1 | [7 empty] | ST |  |  |  | PFLUGABSTREIFER BB1000 DM324 | PFLUGABSTREIFER BB1000 DM324 | [6 empty] | SL41045200 | 1 | [5 empty] | F |  | L | 17.5 | [5 empty] | montaż | 5310
217 | ....4 | 1 | SL41045201 | SL41045201 | 1 | [7 empty] | ST |  |  |  | PFLUG BB1000 DM324 | PFLUG BB1000 DM324 | [6 empty] | SL41045201 | 1 | [5 empty] | F |  | L | 12.4 | [5 empty] | montaż | 5310
218 | .....5 | 1 | 3670100 | SL41045201 | 1 |  | SL41045201_p1 | 5_S235_SL41045201_p1_1st_GS_5310_ |  | GS |  | 0.195 | M2 | 155 | MM | 1262 | BLECH*005,00*EN 10029*1.0122*S235JRC | BLECH | 5 | EN 10029 | 1.0122 | S235 |  |  | SL41045201 | [6 empty] | F |  | H | 0 |  | blacha |  |  |  | montaż | 5310
219 | .....5 | 2 | 3029300 | SL41045201 | 1 |  | SL41045201_p2 | 2_S235_SL41045201_p2_1st_GS_5310_ |  | GS |  | 0.556 | M2 | 597 | MM | 931 | BLECH*002,00*EN 10143*DX51D+Z*VERZINKT | BLECH | 2 | EN 10143 | DX51D+Z | S235 |  |  | SL41045201 | [6 empty] | F |  | H | 0 |  | blacha | palić z bl. Czarnej, powiększyć eskalopy |  |  | montaż | 5310
220 | .....5 | 3 | 3741200 | SL41045201 | 2 | M16 | SL41045201_p3 | 20_S235_SL41045201_p3_2st_SO_5310_ |  | SO |  | 0.002 | M2 | 30 | MM | 35 | BLECH*020,00*EN 10029*1.0122*S235JRC | BLECH | 20 | EN 10029 | 1.0122 | S235 |  |  | SL41045201 | [6 empty] | F |  | H | 0 |  | blacha |  |  |  | montaż | 5310
221 | .....5 | 4 | 3670100 | SL41045201 | 2 |  | SL41045201_p4 | 5_S235_SL41045201_p4_2st_S_5310_ |  | S |  | 0.006 | M2 | 40 | MM | 70 | BLECH*005,00*EN 10029*1.0122*S235JRC | BLECH | 5 | EN 10029 | 1.0122 | S235 |  |  | SL41045201 | [6 empty] | F |  | H | 0 |  | blacha | powiększyć eskalopy |  |  | montaż | 5310
222 | .....5 | 5 | 3779400 | SL41045201 | 2 | [6 empty] | 150 | MM | 75 | MM | 0 | RST BL*030*EN 10278*S355J2+N*h11 | RST BL | 30 | EN 10278 | S355J2+N | h11 |  |  | SL41045201 | [6 empty] | F |  | H | 0 |  | profile |  |  |  | montaż | 5310
223 | .....5 | 6 | 155000 | SL41045201 | 1 |  | SL41045201_p6 | 3_S235_SL41045201_p6_1st_GS_5310_ | 1xjak narysowano | GS |  | 0.013 | M2 | 75 | MM | 175 | BLECH*003,00*EN 10029*1.0038*S235JR | BLECH | 3 | EN 10029 | 1.0038 | S235 |  |  | SL41045201 | [6 empty] | F |  | H | 0 |  | blacha | powiększyć eskalopy |  |  | montaż | 5310
224 | .....5 | 7 | 155000 | SL41045201 | 1 |  | SL41045201_p7 | 3_S235_SL41045201_p7_1st_GS_5310_ | 1xlustrzane odbicie | GS |  | 0.013 | M2 | 75 | MM | 175 | BLECH*003,00*EN 10029*1.0038*S235JR | BLECH | 3 | EN 10029 | 1.0038 | S235 |  |  | SL41045201 | [6 empty] | F |  | H | 0 |  | blacha | powiększyć eskalopy |  |  | montaż | 5310
225 | ....4 | 2 | SL41045202 | SL41045202 | 1 | [7 empty] | ST |  |  |  | GUMMI FÜR PFLUGABSTREIFER BB1000 | GUMMI FÜR PFLUGABSTREIFER BB1000 | [6 empty] | SL41045202 | 3 | [5 empty] | F |  | L | 0.7 | [5 empty] | montaż | 5310
226 | .....5 | 1 | SLH03297 | SL41045202 | 1 | [6 empty] | 1.202 | M | 1202 | MM | 0 | LEITGOSSENGUMMI 50/10 MM 45 SHORE | LEITGOSSENGUMMI 50/10 MM 45 SHORE | [6 empty] | SL41045202 | [6 empty] | F |  | B | 0.55 |  | guma |  |  |  | montaż | 5310
227 | ....4 | 3 | SL41045203 | SL41045203 | 2 | [7 empty] | ST |  |  |  | KLEMMBLECH FÜR PFLUGABSTREIFER BB1000 | KLEMMBLECH FÜR PFLUGABSTREIFER BB1000 | [6 empty] | SL41045203 | 2 | [5 empty] | F |  | L | 0.63 | [5 empty] | montaż | 5310
228 | .....5 | 1 | 2816800 | SL41045203 | 2 |  | SL41045203_p1 | 3_VER_SL41045203_p1_2st_G_5310_ |  | G |  | 0.054 | M2 | 49 | MM | 550 | BLECH*003,00*EN 10143*DX51D+Z*VERZINKT | BLECH | 3 | EN 10143 | DX51D+Z | VER |  |  | SL41045203 | [6 empty] | F |  | H | 0 |  | blacha |  |  |  | montaż | 5310
229 | ....4 | 4 | SL40045202 | SL40045202 | 1 | [7 empty] | ST |  |  |  | AUFHÄNGUNG FÜR PFLUGABSTREIFER | AUFHÄNGUNG FÜR PFLUGABSTREIFER | [6 empty] | SL40045202 | 3 | [5 empty] | F |  | L | 0.7 | [5 empty] | montaż | 5310
230 | .....5 | 1 | 3670100 | SL40045202 | 1 |  | SL40045202_p1 | 5_S235_SL40045202_p1_1st_GS_5310_1 |  | GS | 1 | 0.016 | M2 | 90 | MM | 175 | BLECH*005,00*EN 10029*1.0122*S235JRC | BLECH | 5 | EN 10029 | 1.0122 | S235 |  |  | SL40045202 | [6 empty] | F |  | H | 0 |  | blacha |  |  |  | montaż | 5310
231 | .....5 | 2 | 2500 | SL40045202 | 1 |  | SL40045202_p2 | 15_S235_SL40045202_p2_1st_S_5310_1 |  | S | 1 | 0.002 | M2 | 40 | MM | 45 | BLECH*015,00*EN 10029*1.0038*S235JR | BLECH | 15 | EN 10029 | 1.0038 | S235 |  |  | SL40045202 | [6 empty] | F |  | H | 0 |  | blacha |  |  |  | montaż | 5310
232 | ....4 | 5 | SL40045201 | SL40045202 | 1 | [7 empty] | ST |  |  |  | AUFHÄNGUNG FÜR PFLUGABSTREIFER | AUFHÄNGUNG FÜR PFLUGABSTREIFER | [6 empty] | SL40045202 | 3 | [5 empty] | F |  | L | 0.7 | [5 empty] | montaż | 5310
233 | .....5 | 1 | 3670100 | SL40045202 | 1 |  | SL40045202_p1 | 5_S235_SL40045202_p1_1st_GS_5310_2 |  | GS | 2 | 0.016 | M2 | 90 | MM | 175 | BLECH*005,00*EN 10029*1.0122*S235JRC | BLECH | 5 | EN 10029 | 1.0122 | S235 |  |  | SL40045202 | [6 empty] | F |  | H | 0 |  | blacha |  |  |  | montaż | 5310
234 | .....5 | 2 | 2500 | SL40045202 | 1 |  | SL40045202_p2 | 15_S235_SL40045202_p2_1st_S_5310_2 |  | S | 2 | 0.002 | M2 | 40 | MM | 45 | BLECH*015,00*EN 10029*1.0038*S235JR | BLECH | 15 | EN 10029 | 1.0038 | S235 |  |  | SL40045202 | [6 empty] | F |  | H | 0 |  | blacha |  |  |  | montaż | 5310
235 | ....4 | 6 | SL40045203 | SL40045203 | 2 | [7 empty] | ST |  |  |  | BEFESTIGUNGSBLECH FÜR PFLUGABSTREIFER | BEFESTIGUNGSBLECH FÜR PFLUGABSTREIFER | [6 empty] | SL40045203 | 4 | [5 empty] | F |  | L | 0.24 | [5 empty] | montaż | 5310
236 | .....5 | 1 | 3693100 | SL40045203 | 2 |  | SL40045203_p1 | 4_VER_SL40045203_p1_2st_G_5310_ |  | G |  | 0.017 | M2 | 90 | MM | 97 | BLECH*004,00*EN 10143*DX51D+Z*VERZINKT | BLECH | 4 | EN 10143 | DX51D+Z | VER |  |  | SL40045203 | [6 empty] | F |  | H | 0 |  | blacha |  |  |  | montaż | 5310
237 | ....4 | 101 | 25312800 | SL40045203 | 2 | [7 empty] | ST | M016/090 |  |  | SKT-SCHR*M016/090*ISO 4017*8.8*A2K-VZ | SKT-SCHR | M016/090 | ISO 4017 | 2024-08-08 | A2K-VZ |  |  | SL40045203 | [6 empty] | F |  | B | 0.157 |  | złączne |  |  |  | montaż | 5310
238 | ....4 | 102 | 2792900 | SL40045203 | 2 | [7 empty] | ST | M016 |  |  | SKT-MUTTER*M016*ISO 4035*4*A2K-VZ | SKT-MUTTER | M016 | ISO 4035 | 4 | A2K-VZ |  |  | SL40045203 | [6 empty] | F |  | B | 0.02 |  | złączne |  |  |  | montaż | 5310
239 | ....4 | 103 | 24379100 | SL40045203 | 8 | [7 empty] | ST | M012/035 |  |  | SKT-SCHR*M012/035*ISO 4017*8.8*A3K-VZ*SB | SKT-SCHR | M012/035 | ISO 4017 | 2024-08-08 | A3K-VZ | SB |  | SL40045203 | [6 empty] | F |  | B | 0.041 |  | złączne |  |  |  | montaż | 5310
240 | ....4 | 104 | 24707900 | SL40045203 | 8 | [7 empty] | ST | M012 |  |  | SKT-MUTTER*M012*ISO 4032*8*A3K-VZ*SB | SKT-MUTTER | M012 | ISO 4032 | 8 | A3K-VZ | SB |  | SL40045203 | [6 empty] | F |  | B | 0.017 |  | złączne |  |  |  | montaż | 5310
241 | ....4 | 105 | 24484200 | SL40045203 | 16 | [7 empty] | ST | 13 |  |  | SCHEIBE*013 *A*DIN 125*ST 300HV VZ | SCHEIBE | 13 | A | DIN 125 | ST 300HV VZ |  |  | SL40045203 | [6 empty] | F |  | B | 0.01 |  | złączne |  |  |  | montaż | 5310
242 | ....4 | 106 | 24724300 | SL40045203 | 6 | [7 empty] | ST | M010 /030 |  |  | SKT-SCHR*M010/030*ISO 4017*8.8*A2K-VZ | SKT-SCHR | M010/030 | ISO 4017 | 2024-08-08 | A2K-VZ |  |  | SL40045203 | [6 empty] | F |  | B | 0.026 |  | złączne |  |  |  | montaż | 5310
243 | ....4 | 107 | 24398500 | SL40045203 | 6 | [7 empty] | ST | M010 |  |  | SKT-MUTTER*M010*ISO 4032*8*A2K-VZ | SKT-MUTTER | M010 | ISO 4032 | 8 | A2K-VZ |  |  | SL40045203 | [6 empty] | F |  | B | 0.007 |  | złączne |  |  |  | montaż | 5310
244 | ....4 | 108 | 24389600 | SL40045203 | 12 | [7 empty] | ST | 10.5 |  |  | SCHEIBE*010,5*A*DIN 125*ST 300HV VZ | SCHEIBE | 10.5 | A | DIN 125 | ST 300HV VZ |  |  | SL40045203 | [6 empty] | F |  | B | 0.004 |  | złączne |  |  |  | montaż | 5310
245 | ...3 | 6 | SL41046305 | SL41046305 | 1 | [7 empty] | ST |  |  |  | ABDECKUNG SPANNTROMMEL PBB1000 DM324 | ABDECKUNG SPANNTROMMEL PBB1000 DM324 | [6 empty] | SL41046305 | 3 | [5 empty] | F |  | L | 31.438 | [5 empty] | montaż | 5310
246 | ....4 | 1 | SL41046306 | SL41046306 | 1 | [7 empty] | ST |  |  |  | ABDECKBLECH OBEN BB1000 DM324 | ABDECKBLECH OBEN BB1000 DM324 | [6 empty] | SL41046306 | 3 | [5 empty] | F |  | L | 12.233 | [5 empty] | montaż | 5310
247 | .....5 | 1 | 155000 | SL41046306 | 1 |  | SL41046306_p1 | 3_VER_SL41046306_p1_1st_G_5310_ |  | G |  | 0.52 | M2 | 1270 | MM | 409 | BLECH*003,00*EN 10029*1.0038*S235JR | BLECH | 3 | EN 10029 | 1.0038 | VER |  |  | SL41046306 | [6 empty] | F |  | H | 0 |  | blacha | palić z bl. Ocynkowanej |  |  | montaż | 5310
248 | ....4 | 2 | SL41046307 | SL41046307 | 1 | [7 empty] | ST |  |  |  | ABDECKBLECH HINTEN BB1000 DM324 | ABDECKBLECH HINTEN BB1000 DM324 | [6 empty] | SL41046307 | 3 | [5 empty] | F |  | L | 11.994 | [5 empty] | montaż | 5310
249 | .....5 | 1 | 155000 | SL41046307 | 1 |  | SL41046307_p1 | 3_VER_SL41046307_p1_1st_G_5310_ |  | G |  | 0.513 | M2 | 1284 | MM | 400 | BLECH*003,00*EN 10029*1.0038*S235JR | BLECH | 3 | EN 10029 | 1.0038 | VER |  |  | SL41046307 | [6 empty] | F |  | H | 0 |  | blacha | palić z bl. Ocynkowanej |  |  | montaż | 5310
250 | ....4 | 3 | SL40046322 | SL40046328 | 1 | [7 empty] | ST |  |  |  | SEITENBLECH BEI SPANNTROMMEL DM324 | SEITENBLECH BEI SPANNTROMMEL DM324 | [6 empty] | SL40046328 | 2 | [5 empty] | F |  | L | 3.32 | [5 empty] | montaż | 5310
251 | .....5 | 2 | 155000 | SL40046328 | 1 |  | SL40046328_p2 | 3_VER_SL40046328_p2_1st_GS_5310_ | 1xlustrzane odbicie | GS |  | 0.197 | M2 | 491 | MM | 401 | BLECH*003,00*EN 10029*1.0038*S235JR | BLECH | 3 | EN 10029 | 1.0038 | VER |  |  | SL40046328 | [6 empty] | F |  | H | 0 |  | blacha | palić z bl. Ocynkowanej |  |  | montaż | 5310
252 | ....4 | 5 | SL40046321 | SL40046321 | 1 | [7 empty] | ST |  |  |  | SEITENBLECH BEI SPANNTROMMEL DM324 | SEITENBLECH BEI SPANNTROMMEL DM324 | [6 empty] | SL40046321 | 2 | [5 empty] | F |  | L | 3.339 | [5 empty] | montaż | 5310
253 | .....5 | 1 | 155000 | SL40046321 | 1 |  | SL40046321_p1 | 3_VER_SL40046321_p1_1st_GS_5310_ | 1xjak narysowano | GS |  | 0.197 | M2 | 491 | MM | 401 | BLECH*003,00*EN 10029*1.0038*S235JR | BLECH | 3 | EN 10029 | 1.0038 | VER |  |  | SL40046321 | [6 empty] | F |  | H | 0 |  | blacha | palić z bl. Ocynkowanej |  |  | montaż | 5310
254 | ....4 | 101 | 24651200 | SL40046321 | 6 | [7 empty] | ST | M010/025 |  |  | SKT-SCHR*M010/025*ISO 4017*8.8*A2K-VZ | SKT-SCHR | M010/025 | ISO 4017 | 2024-08-08 | A2K-VZ |  |  | SL40046321 | [6 empty] | F |  | B | 0.025 |  | złączne |  |  |  | montaż | 5310
255 | ....4 | 102 | 24398500 | SL40046321 | 6 | [7 empty] | ST | M010 |  |  | SKT-MUTTER*M010*ISO 4032*8*A2K-VZ | SKT-MUTTER | M010 | ISO 4032 | 8 | A2K-VZ |  |  | SL40046321 | [6 empty] | F |  | B | 0.007 |  | złączne |  |  |  | montaż | 5310
256 | ....4 | 103 | 24389600 | SL40046321 | 12 | [7 empty] | ST | 10.5 |  |  | SCHEIBE*010,5*A*DIN 125*ST 300HV VZ | SCHEIBE | 10.5 | A | DIN 125 | ST 300HV VZ |  |  | SL40046321 | [6 empty] | F |  | B | 0.004 |  | złączne |  |  |  | montaż | 5310
257 | ....4 | 104 | 24379100 | SL40046321 | 4 | [7 empty] | ST | M012/035 |  |  | SKT-SCHR*M012/035*ISO 4017*8.8*A3K-VZ*SB | SKT-SCHR | M012/035 | ISO 4017 | 2024-08-08 | A3K-VZ | SB |  | SL40046321 | [6 empty] | F |  | B | 0.041 |  | złączne |  |  |  | montaż | 5310
258 | ....4 | 105 | 24707900 | SL40046321 | 4 | [7 empty] | ST | M012 |  |  | SKT-MUTTER*M012*ISO 4032*8*A3K-VZ*SB | SKT-MUTTER | M012 | ISO 4032 | 8 | A3K-VZ | SB |  | SL40046321 | [6 empty] | F |  | B | 0.017 |  | złączne |  |  |  | montaż | 5310
259 | ....4 | 106 | 24484200 | SL40046321 | 4 | [7 empty] | ST | 13 |  |  | SCHEIBE*013 *A*DIN 125*ST 300HV VZ | SCHEIBE | 13 | A | DIN 125 | ST 300HV VZ |  |  | SL40046321 | [6 empty] | F |  | B | 0.01 |  | złączne |  |  |  | montaż | 5310
260 | ....4 | 107 | 5100500 | SL40046321 | 4 | [7 empty] | ST |  |  |  | VKT-SCHEIBE*14*DIN 434*ST VZ | VKT-SCHEIBE | 14 | DIN 434 | ST VZ |  |  |  | SL40046321 | [6 empty] | F |  | B | 0.01 |  | złączne |  |  |  | montaż | 5310
261 | ...3 | 7 | SL41046803 | SL41046803 | 1 | [7 empty] | ST |  |  |  | EINGRIFFSCHUTZ SPANNTROMMEL PBB1000 | EINGRIFFSCHUTZ SPANNTROMMEL PBB1000 | [6 empty] | SL41046803 | 2 | B |  |  |  |  | F |  | L | 4.74 | [5 empty] | montaż | 5310
262 | ....4 | 1 | 3029300 | SL41046803 | 1 |  | SL41046803_p1 | 2_VER_SL41046803_p1_1st_GS_5310_ |  | GS |  | 0.576 | M2 | 1436 | MM | 401 | BLECH*002,00*EN 10143*DX51D+Z*VERZINKT | BLECH | 2 | EN 10143 | DX51D+Z | VER |  |  | SL41046803 | [6 empty] | F |  | H | 0 |  | blacha |  |  |  | montaż | 5310
263 | ....4 | 101 | 24379000 | SL41046803 | 2 | [7 empty] | ST | M012/025 |  |  | SKT-SCHR*M012/025*ISO 4017*8.8*A3K-VZ*SB | SKT-SCHR | M012/025 | ISO 4017 | 2024-08-08 | A3K-VZ | SB |  | SL41046803 | [6 empty] | F |  | B | 0.1 |  | złączne |  |  |  | montaż | 5310
264 | ....4 | 102 | 24707900 | SL41046803 | 6 | [7 empty] | ST | M012 |  |  | SKT-MUTTER*M012*ISO 4032*8*A3K-VZ*SB | SKT-MUTTER | M012 | ISO 4032 | 8 | A3K-VZ | SB |  | SL41046803 | [6 empty] | F |  | B | 0.017 |  | złączne |  |  |  | montaż | 5310
265 | ....4 | 103 | 24484200 | SL41046803 | 8 | [7 empty] | ST | 13 |  |  | SCHEIBE*013 *A*DIN 125*ST 300HV VZ | SCHEIBE | 13 | A | DIN 125 | ST 300HV VZ |  |  | SL41046803 | [6 empty] | F |  | B | 0.01 |  | złączne |  |  |  | montaż | 5310
266 | ....4 | 104 | 24379100 | SL41046803 | 4 | [7 empty] | ST | M012/035 |  |  | SKT-SCHR*M012/035*ISO 4017*8.8*A3K-VZ*SB | SKT-SCHR | M012/035 | ISO 4017 | 2024-08-08 | A3K-VZ | SB |  | SL41046803 | [6 empty] | F |  | B | 0.041 |  | złączne |  |  |  | montaż | 5310
267 | ....4 | 105 | 5100500 | SL41046803 | 4 | [7 empty] | ST |  |  |  | VKT-SCHEIBE*14*DIN 434*ST VZ | VKT-SCHEIBE | 14 | DIN 434 | ST VZ |  |  |  | SL41046803 | [6 empty] | F |  | B | 0.01 |  | złączne |  |  |  | montaż | 5310
268 | ...3 | 8 | SL41044703 | SL41044703 | 1 | [7 empty] | ST |  |  |  | QUERVERBINDUNG PBB1000 L=1330 LA=1290 | QUERVERBINDUNG PBB1000 L=1330 LA=1290 | [6 empty] | SL41044703 | 4 | [5 empty] | F |  | L | 3.943 | [5 empty] | montaż | 5310
269 | ....4 | 1 | 4667100 | SL41044703 | 1 | [6 empty] | 1330 | MM | 1330 | MM | 0 | L-STAHL*040/040/05*EN 10056*S235JR | L-STAHL | 040/040/05 | EN 10056 | S235JR |  |  |  | SL41044703 | [6 empty] | F |  | H | 0 |  | profile |  |  |  | montaż | 5310
270 | ....4 | 101 | 25359500 | SL41044703 | 2 | [7 empty] | ST | M012/040 |  |  | SKT-SCHR*M012/040*ISO 4017*8.8*A3K-VZ*SB | SKT-SCHR | M012/040 | ISO 4017 | 2024-08-08 | A3K-VZ | SB |  | SL41044703 | [6 empty] | F |  | B | 0.048 |  | złączne |  |  |  | montaż | 5310
271 | ....4 | 102 | 24707900 | SL41044703 | 2 | [7 empty] | ST | M012 |  |  | SKT-MUTTER*M012*ISO 4032*8*A3K-VZ*SB | SKT-MUTTER | M012 | ISO 4032 | 8 | A3K-VZ | SB |  | SL41044703 | [6 empty] | F |  | B | 0.017 |  | złączne |  |  |  | montaż | 5310
272 | ....4 | 103 | 24484200 | SL41044703 | 2 | [7 empty] | ST | 13 |  |  | SCHEIBE*013 *A*DIN 125*ST 300HV VZ | SCHEIBE | 13 | A | DIN 125 | ST 300HV VZ |  |  | SL41044703 | [6 empty] | F |  | B | 0.01 |  | złączne |  |  |  | montaż | 5310
273 | ....4 | 104 | 5100500 | SL41044703 | 2 | [7 empty] | ST |  |  |  | VKT-SCHEIBE*14*DIN 434*ST VZ | VKT-SCHEIBE | 14 | DIN 434 | ST VZ |  |  |  | SL41044703 | [6 empty] | F |  | B | 0.01 |  | złączne |  |  |  | montaż | 5310
274 | ...3 | 9 | SL40047020 | SL40047020 | 2 | [7 empty] | ST |  |  |  | DREHZAHLWÄCHTER SCHALTFAHNE DM324/406 | DREHZAHLWÄCHTER SCHALTFAHNE DM324/406 | [6 empty] | SL40047020 | 4 | [5 empty] | F |  | L | 0.111 | [5 empty] | montaż | 5310
275 | ....4 | 1 | 155000 | SL40047020 | 2 |  | SL40047020_p1 | 3_VER_SL40047020_p1_2st_G_5310_ |  | G |  | 0.025 | M2 | 120 | MM | 105 | BLECH*003,00*EN 10029*1.0038*S235JR | BLECH | 3 | EN 10029 | 1.0038 | VER |  |  | SL40047020 | [6 empty] | F |  | H | 0 |  | blacha | palić z bl. Ocynkowanej |  |  | montaż | 5310
276 | ....4 | 101 | 24755700 | SL40047020 | 4 | [7 empty] | ST | M006/016 |  |  | SKT-SCHR*M006/016*ISO 4017*8.8*A2K-VZ | SKT-SCHR | M006/016 | ISO 4017 | 2024-08-08 | A2K-VZ |  |  | SL40047020 | [6 empty] | F |  | B | 0.003 |  | złączne |  |  |  | montaż | 5310
277 | ....4 | 102 | 3369300 | SL40047020 | 4 | [7 empty] | ST |  |  |  | SCHEIBE*006,4*A*DIN 125*ST , VZ | SCHEIBE | 6.4 | A | DIN 125 | ST , VZ |  |  | SL40047020 | [6 empty] | F |  | B | 0.001 |  | złączne |  |  |  | montaż | 5310
278 | ...3 | 10 | SL40032903 | SL40032903 | 4 | [7 empty] | ST |  |  |  | DISTANZPLATTE SNL511 S=15 | DISTANZPLATTE SNL511 S=15 | [6 empty] | SL40032903 | 4 | A |  |  |  |  | F |  | L | 1.986 | [5 empty] | montaż | 5310
279 | ....4 | 1 | 2500 | SL40032903 | 4 |  |  | 15_S235_SL40032903_p1_4st__5310_ |  |  |  | 0.072 | M2 | 70 | MM | 255 | BLECH*015,00*EN 10029*1.0038*S235JR | BLECH | 15 | EN 10029 | 1.0038 | S235 |  |  | SL40032903 | [6 empty] | F |  | H | 0 |  | blacha |  |  |  | montaż | 5310
280 | ...3 | 11 | SL40045900 | SL40045900 | 4 | [7 empty] | ST |  |  |  | DISTANZPLATTE PFLUGABSTREIFER S=15 | DISTANZPLATTE PFLUGABSTREIFER S=15 | [6 empty] | SL40045900 | [6 empty] | F |  | L | 0.541 | [5 empty] | montaż | 5310
281 | ....4 | 1 | 2500 | SL40045900 | 4 |  |  | 15_S235_SL40045900_p1_4st__5310_ |  |  |  | 0.019 | M2 | 55 | MM | 90 | BLECH*015,00*EN 10029*1.0038*S235JR | BLECH | 15 | EN 10029 | 1.0038 | S235 |  |  | SL40045900 | [6 empty] | F |  | H | 0 |  | blacha |  |  |  | montaż | 5310
282 | ...3 | 101 | 2872300 | SL40045900 | 2 | [7 empty] | ST | M024/090 |  |  | SKT-SCHR*M024/090*ISO 4017*8.8*A2K-VZ | SKT-SCHR | M024/090 | ISO 4017 | 2024-08-08 | A2K-VZ |  |  | SL40045900 | [6 empty] | F |  | B | 0.393 |  | złączne |  |  |  | montaż | 5310
283 | ...3 | 102 | 735800 | SL40045900 | 2 | [7 empty] | ST | M024 |  |  | SKT-MUTTER*M024*ISO 4032*8*A3K-VZ*SB | SKT-MUTTER | M024 | ISO 4032 | 8 | A3K-VZ | SB |  | SL40045900 | [6 empty] | F |  | B | 0.09 |  | złączne |  |  |  | montaż | 5310
284 | ...3 | 103 | 813800 | SL40045900 | 4 | [7 empty] | ST | M020/070 |  |  | SKT-SCHR*M020/070*ISO 4017*8.8*A3K-VZ*SB | SKT-SCHR | M020/070 | ISO 4017 | 2024-08-08 | A3K-VZ | SB |  | SL40045900 | [6 empty] | F |  | B | 0.217 |  | złączne |  |  |  | montaż | 5310
285 | ...3 | 104 | 24723900 | SL40045900 | 4 | [7 empty] | ST | M020 |  |  | SKT-MUTTER*M020*ISO 4032*8*A3K-VZ*SB | SKT-MUTTER | M020 | ISO 4032 | 8 | A3K-VZ | SB |  | SL40045900 | [6 empty] | F |  | B | 0.1 |  | złączne |  |  |  | montaż | 5310
286 | ...3 | 105 | 24712900 | SL40045900 | 8 | [7 empty] | ST | 21 |  |  | SCHEIBE*021 *A*DIN 125*ST 300HV VZ | SCHEIBE | 21 | A | DIN 125 | ST 300HV VZ |  |  | SL40045900 | [6 empty] | F |  | B | 0.017 |  | złączne |  |  |  | montaż | 5310
287 | ..2 | 5 | SL6049769 | SL40045900 | 1 | [7 empty] | ST |  |  |  | MATERIALAUFGABE F. FÖRDERBAND SL6049768 | MATERIALAUFGABE F. FÖRDERBAND SL6049768 | [6 empty] | SL40045900 | [6 empty] | F |  | L | 427.504 | [5 empty] | montaż | 5310
288 | ...3 | 1 | SL41051018 | SL41051018 | 1 | [7 empty] | ST |  |  |  | AUFGABEGOSSE PBB1000 L=1500 30° | AUFGABEGOSSE PBB1000 L=1500 30° | [6 empty] | SL41051018 | 0 | [5 empty] | F |  | L | 96.914 | [5 empty] | montaż | 5310
289 | ....4 | 1 | SL40051153 | SL40051153 | 1 | [7 empty] | ST |  |  |  | LEITBLECH L=1500 20/30° STANDARD | LEITBLECH L=1500 20/30° STANDARD | [6 empty] | SL40051153 | 2 | [5 empty] | F |  | L | 11.854 | [5 empty] | montaż | 5310
290 | .....5 | 1 | 155000 | SL40051153 | 1 | daszki | SL40051153_p1 | 3_VER_SL40051153_p1_1st_G_5310_ | 1xjak narysowano | G |  | 0.532 | M2 | 1700 | MM | 313 | BLECH*003,00*EN 10029*1.0038*S235JR | BLECH | 3 | EN 10029 | 1.0038 | VER |  |  | SL40051153 | [6 empty] | F |  | H | 0 |  | blacha | palić z bl. Ocynkowanej |  |  | montaż | 5310
291 | ....4 | 2 | SL40051154 | SL40051153 | 1 | [7 empty] | ST |  |  |  | LEITBLECH L=1500 20/30° STANDARD | LEITBLECH L=1500 20/30° STANDARD | [6 empty] | SL40051153 | 2 | [5 empty] | F |  | L | 11.854 | [5 empty] | montaż | 5310
292 | .....5 | 2 | 155000 | SL40051153 | 1 | daszki | SL40051153_p2 | 3_VER_SL40051153_p2_1st_G_5310_ | 1xlustrzane odbicie | G |  | 0.532 | M2 | 1700 | MM | 313 | BLECH*003,00*EN 10029*1.0038*S235JR | BLECH | 3 | EN 10029 | 1.0038 | VER |  |  | SL40051153 | [6 empty] | F |  | H | 0 |  | blacha | palić z bl. Ocynkowanej |  |  | montaż | 5310
293 | ....4 | 3 | SL40051220 | SL40051220 | 4 | [7 empty] | ST |  |  |  | HALTER F. LEITBLECH PBB 30° | HALTER F. LEITBLECH PBB 30° | [6 empty] | SL40051220 | 3 | [5 empty] | F |  | L | 2.032 | [5 empty] | montaż | 5310
294 | .....5 | 1 | 3670100 | SL40051220 | 4 |  | SL40051220_p1 | 5_S235_SL40051220_p1_4st_GS_5310_1 |  | GS | 1 | 0.214 | M2 | 90 | MM | 597 | BLECH*005,00*EN 10029*1.0122*S235JRC | BLECH | 5 | EN 10029 | 1.0122 | S235 |  |  | SL40051220 | [6 empty] | F |  | H | 0 |  | blacha |  |  |  | montaż | 5310
295 | .....5 | 101 | 5058900 | SL40051220 | 4 | [7 empty] | ST |  |  |  | BLINDNIETMUTTER*M10-60 HEXTSN ST | BLINDNIETMUTTER | M10-60 HEXTSN ST | [5 empty] | SL40051220 | [6 empty] | F |  | B | 0.2 |  | złączne |  |  |  | montaż | 5310
296 | ....4 | 4 | SL40051401 | SL40051401 | 2 | [7 empty] | ST |  |  |  | KLEMMUNG AUFGABEGOSSENDICHTUNG L=1500 | KLEMMUNG AUFGABEGOSSENDICHTUNG L=1500 | [6 empty] | SL40051401 | 3 | [5 empty] | F |  | L | 3 | [5 empty] | montaż | 5310
297 | .....5 | 1 | 3740200 | SL40051401 | 2 |  | SL40051401_p1 | 4_S235_SL40051401_p1_2st_G_5310_1 |  | G | 1 | 0.194 | M2 | 1490 | MM | 65 | BLECH*004,00*EN 10029*1.0122*S235JRC | BLECH | 4 | EN 10029 | 1.0122 | S235 |  |  | SL40051401 | [6 empty] | F |  | H | 0 |  | blacha |  |  |  | montaż | 5310
298 | ....4 | 5 | SL40051501 | SL40051501 | 2 | [7 empty] | ST |  |  |  | AUFGABEGOSSENDICHTUNG L=1500 | AUFGABEGOSSENDICHTUNG L=1500 | [6 empty] | SL40051501 | 3 | [5 empty] | F |  | L | 3.3 | [5 empty] | montaż | 5310
299 | .....5 | 1 | SLH38921 | SL40051501 | 2 | [6 empty] | 3 | M | 1500 | MM | 0 | LEITGOSSENGUMMI 200/10 MM 45 SHORE | LEITGOSSENGUMMI 200/10 MM 45 SHORE | [6 empty] | SL40051501 | [6 empty] | F |  | B | 2.18 |  | guma |  |  |  | montaż | 5310
300 | ....4 | 6 | SL41051611 | SL41051611 | 1 | [7 empty] | ST |  |  |  | ABDECKUNG AUFGABEGOSSE BB1000 | ABDECKUNG AUFGABEGOSSE BB1000 | [6 empty] | SL41051611 | 3 | [5 empty] | F |  | L | 19.412 | [5 empty] | montaż | 5310
301 | .....5 | 1 | 155000 | SL41051611 | 1 |  | SL41051611_p1 | 3_VER_SL41051611_p1_1st_G_5310_ |  | G |  | 0.914 | M2 | 1400 | MM | 653 | BLECH*003,00*EN 10029*1.0038*S235JR | BLECH | 3 | EN 10029 | 1.0038 | VER |  |  | SL41051611 | [6 empty] | F |  | H | 0 |  | blacha | palić z bl. Ocynkowanej |  |  | montaż | 5310
302 | ....4 | 7 | SL41051701 | SL41051701 | 1 | [7 empty] | ST |  |  |  | AUFGABEBLECH AUFGABEGOSSE BB1000 | AUFGABEBLECH AUFGABEGOSSE BB1000 | [6 empty] | SL41051701 | 3 | [5 empty] | F |  | L | 10.12 | [5 empty] | montaż | 5310
303 | .....5 | 1 | 3740200 | SL41051701 | 1 |  | SL41051701_p1 | 4_S235_SL41051701_p1_1st_G_5310_ |  | G |  | 0.226 | M2 | 1200 | MM | 188 | BLECH*004,00*EN 10029*1.0122*S235JRC | BLECH | 4 | EN 10029 | 1.0122 | S235 |  |  | SL41051701 | [6 empty] | F |  | H | 0 |  | blacha |  |  |  | montaż | 5310
304 | .....5 | 2 | 3740200 | SL41051701 | 1 |  |  | 4_S235_SL41051701_p2_1st__5310_ |  |  |  | 0.038 | M2 | 750 | MM | 50 | BLECH*004,00*EN 10029*1.0122*S235JRC | BLECH | 4 | EN 10029 | 1.0122 | S235 |  |  | SL41051701 | [6 empty] | F |  | H | 0 |  | blacha |  |  |  | montaż | 5310
305 | .....5 | 3 | SL41051706 | SL41051706 | 1 | [7 empty] | ST |  |  |  | Gummi s=8 Aufgabeblech BB1000 | Gummi s=8 Aufgabeblech BB1000 | [6 empty] | SL41051706 | 3 | [5 empty] | F |  | L | 1.8 | [5 empty] | montaż | 5310
306 | ......6 | 1 | 2612800 | SL41051706 | 1 | guma |  | 8__SL41051706_p1_1st__5310_ |  |  |  |  | M2 | 960 | MM | 260 | GI-PLATTE*008*BLACK-STAR*60 SH* | GI-PLATTE | 8 | BLACK-STAR | 60 SH |  |  |  | SL41051706 | [6 empty] | F |  | B | 0 |  | guma |  |  |  | montaż | 5310
307 | .....5 | 4 | SL41051707 | SL41051707 | 1 | [7 empty] | ST |  |  |  | Gummi s=4 Aufgabeblech | Gummi s=4 Aufgabeblech | [6 empty] | SL41051707 | 3 | [5 empty] | F |  | L | 1.1 | [5 empty] | montaż | 5310
308 | ......6 | 1 | 3683600 | SL41051707 | 1 | guma |  | 4_OHNE EINLAGE_SL41051707_p1_1st__5310_ |  |  |  |  | M2 | 1120 | MM | 260 | GI-PLATTE*004*A 560*40 SH*OHNE EINLAGE | GI-PLATTE | 4 | A 560 | 40 SH | OHNE EINLAGE |  |  | SL41051707 | [6 empty] | F |  | B | 0 |  | guma |  |  |  | montaż | 5310
309 | .....5 | 101 | 24755600 | SL41051707 | 5 | [7 empty] | ST | M010/035 |  |  | SKT-SCHR*M010/035*ISO 4017*8.8*A2K-VZ | SKT-SCHR | M010/035 | ISO 4017 | 2024-08-08 | A2K-VZ |  |  | SL41051707 | [6 empty] | F |  | B | 0.029 |  | złączne |  |  |  | montaż | 5310
310 | .....5 | 102 | 24398500 | SL41051707 | 5 | [7 empty] | ST | M010 |  |  | SKT-MUTTER*M010*ISO 4032*8*A2K-VZ | SKT-MUTTER | M010 | ISO 4032 | 8 | A2K-VZ |  |  | SL41051707 | [6 empty] | F |  | B | 0.007 |  | złączne |  |  |  | montaż | 5310
311 | .....5 | 103 | 2600700 | SL41051707 | 10 | [7 empty] | ST |  |  |  | SCHEIBE*M010*ISO 7089*200 HV*A3K-VZ*SB | SCHEIBE | M010 | ISO 7089 | 200 HV | A3K-VZ | SB |  | SL41051707 | [6 empty] | F |  | B | 0.003 |  | złączne |  |  |  | montaż | 5310
312 | ....4 | 8 | SL40051379 | SL40051379 | 1 | [7 empty] | ST |  |  |  | EINGRIFFSCHUTZ PBB L=1500 30° | EINGRIFFSCHUTZ PBB L=1500 30° | [6 empty] | SL40051379 | 2 | [5 empty] | F |  | L | 10 | [5 empty] | montaż | 5310
313 | .....5 | 1 | 3029300 | SL40051379 | 1 |  | SL40051379_p1 | 2_VER_SL40051379_p1_1st_G_5310_ |  | G |  | 0.757 | M2 | 1710 | MM | 443 | BLECH*002,00*EN 10143*DX51D+Z*VERZINKT | BLECH | 2 | EN 10143 | DX51D+Z | VER |  |  | SL40051379 | [6 empty] | F |  | H | 0 |  | blacha |  |  |  | montaż | 5310
314 | .....5 | 2 | 1099000 | SL40051379 | 1 | =1 lub =2 |  | 1,5_DC 01_SL40051379_p2_1st__5310_ |  |  |  | 0.067 | M2 | 420 | MM | 160 | BLECH*001,50*EN 10131*1.0330*DC 01 | BLECH | 1.5 | EN 10131 | 1.0330 | DC 01 |  |  | SL40051379 | [6 empty] | F |  | H | 0 |  | blacha | palić zbl. 1 lub 2 czarnej |  | malowanie | montaż | 5310
315 | .....5 | 101 | 2166700 | SL40051379 | 4 | [7 empty] | ST |  |  |  | BLINDNIETE*5,0/08 ***A*DIN 7337*AL/VZ | BLINDNIETE | 5,0/08 |  |  | A | DIN 7337 | AL/VZ | SL40051379 | [6 empty] | F |  | B | 0.003 |  | złączne |  |  |  | montaż | 5310
316 | ....4 | 9 | SL40051380 | SL40051380 | 1 | [7 empty] | ST |  |  |  | EINGRIFFSCHUTZ PBB L=1500 30° | EINGRIFFSCHUTZ PBB L=1500 30° | [6 empty] | SL40051380 | 2 | [5 empty] | F |  | L | 10 | [5 empty] | montaż | 5310
317 | .....5 | 1 | 3029300 | SL40051380 | 1 |  | SL40051380_p1 | 2_VER_SL40051380_p1_1st_G_5310_ |  | G |  | 0.757 | M2 | 1710 | MM | 443 | BLECH*002,00*EN 10143*DX51D+Z*VERZINKT | BLECH | 2 | EN 10143 | DX51D+Z | VER |  |  | SL40051380 | [6 empty] | F |  | H | 0 |  | blacha |  |  |  | montaż | 5310
318 | .....5 | 2 | 1099000 | SL40051380 | 1 | =1 lub =2 |  | 1,5_DC 01_SL40051380_p2_1st__5310_ |  |  |  | 0.067 | M2 | 420 | MM | 160 | BLECH*001,50*EN 10131*1.0330*DC 01 | BLECH | 1.5 | EN 10131 | 1.0330 | DC 01 |  |  | SL40051380 | [6 empty] | F |  | H | 0 |  | blacha | palić zbl. 1 lub 2 czarnej |  | malowanie | montaż | 5310
319 | .....5 | 101 | 2166700 | SL40051380 | 4 | [7 empty] | ST |  |  |  | BLINDNIETE*5,0/08 ***A*DIN 7337*AL/VZ | BLINDNIETE | 5,0/08 |  |  | A | DIN 7337 | AL/VZ | SL40051380 | [6 empty] | F |  | B | 0.003 |  | złączne |  |  |  | montaż | 5310
320 | ....4 | 101 | 4208800 | SL40051380 | 8 | [7 empty] | ST |  |  |  | FLACHR-SCHR*M012/030*DIN 603* 8.8 VZ | FLACHR-SCHR | M012/030 | DIN 603 | 8.8 VZ |  |  |  | SL40051380 | [6 empty] | F |  | B | 0.08 |  | złączne |  |  |  | montaż | 5310
321 | ....4 | 102 | 24707900 | SL40051380 | 20 | [7 empty] | ST | M012 |  |  | SKT-MUTTER*M012*ISO 4032*8*A3K-VZ*SB | SKT-MUTTER | M012 | ISO 4032 | 8 | A3K-VZ | SB |  | SL40051380 | [6 empty] | F |  | B | 0.017 |  | złączne |  |  |  | montaż | 5310
322 | ....4 | 103 | 3301400 | SL40051380 | 40 | [7 empty] | ST |  |  |  | SCHEIBE*M012*ISO 7089*200 HV*A3K-VZ*SB | SCHEIBE | M012 | ISO 7089 | 200 HV | A3K-VZ | SB |  | SL40051380 | [6 empty] | F |  | B | 0.006 |  | złączne |  |  |  | montaż | 5310
323 | ....4 | 104 | 28801500 | SL40051380 | 8 | [7 empty] | ST | M012/050 |  |  | SKT-SCHR*M012/050*ISO 4017*8.8*A2K-VZ | SKT-SCHR | M012/050 | ISO 4017 | 2024-08-08 | A2K-VZ |  |  | SL40051380 | [6 empty] | F |  | B | 0.1 |  | złączne |  |  |  | montaż | 5310
324 | ....4 | 105 | 24724300 | SL40051380 | 10 | [7 empty] | ST | M010 /030 |  |  | SKT-SCHR*M010/030*ISO 4017*8.8*A2K-VZ | SKT-SCHR | M010/030 | ISO 4017 | 2024-08-08 | A2K-VZ |  |  | SL40051380 | [6 empty] | F |  | B | 0.026 |  | złączne |  |  |  | montaż | 5310
325 | ....4 | 106 | 24398500 | SL40051380 | 6 | [7 empty] | ST | M010 |  |  | SKT-MUTTER*M010*ISO 4032*8*A2K-VZ | SKT-MUTTER | M010 | ISO 4032 | 8 | A2K-VZ |  |  | SL40051380 | [6 empty] | F |  | B | 0.007 |  | złączne |  |  |  | montaż | 5310
326 | ....4 | 107 | 2600700 | SL40051380 | 16 | [7 empty] | ST |  |  |  | SCHEIBE*M010*ISO 7089*200 HV*A3K-VZ*SB | SCHEIBE | M010 | ISO 7089 | 200 HV | A3K-VZ | SB |  | SL40051380 | [6 empty] | F |  | B | 0.003 |  | złączne |  |  |  | montaż | 5310
327 | ....4 | 108 | 25359500 | SL40051380 | 12 | [7 empty] | ST | M012/040 |  |  | SKT-SCHR*M012/040*ISO 4017*8.8*A3K-VZ*SB | SKT-SCHR | M012/040 | ISO 4017 | 2024-08-08 | A3K-VZ | SB |  | SL40051380 | [6 empty] | F |  | B | 0.048 |  | złączne |  |  |  | montaż | 5310
328 | ...3 | 2 | SL41052009 | SL41052009 | 4 | [7 empty] | ST |  |  |  | LEITGOSSE PBB1000 L=2000 30° | LEITGOSSE PBB1000 L=2000 30° | [6 empty] | SL41052009 | 1 | A |  |  |  |  | F |  | L | 69.006 | [5 empty] | montaż | 5310
329 | ....4 | 1 | SL40052108 | SL40052108 | 8 | [7 empty] | ST |  |  |  | LEITBLECH PBB L=2000 20/30° STANDARD | LEITBLECH PBB L=2000 20/30° STANDARD | [6 empty] | SL40052108 | 2 | A |  |  |  |  | F |  | L | 14.7 | [5 empty] | montaż | 5310
330 | .....5 | 1 | 155000 | SL40052108 | 8 | daszki | SL40052108_p1 | 3_VER_SL40052108_p1_8st_G_5310_ |  | G |  | 5.027 | M2 | 314 | MM | 2000 | BLECH*003,00*EN 10029*1.0038*S235JR | BLECH | 3 | EN 10029 | 1.0038 | VER |  |  | SL40052108 | [6 empty] | F |  | H | 0 |  | blacha | palić z bl. Ocynkowanej |  |  | montaż | 5310
331 | ....4 | 2 | SL40051220 | SL40051220 | 16 | [7 empty] | ST |  |  |  | HALTER F. LEITBLECH PBB 30° | HALTER F. LEITBLECH PBB 30° | [6 empty] | SL40051220 | 3 | [5 empty] | F |  | L | 2.032 | [5 empty] | montaż | 5310
332 | .....5 | 1 | 3670100 | SL40051220 | 16 |  | SL40051220_p1 | 5_S235_SL40051220_p1_16st_GS_5310_2 |  | GS | 2 | 0.857 | M2 | 90 | MM | 597 | BLECH*005,00*EN 10029*1.0122*S235JRC | BLECH | 5 | EN 10029 | 1.0122 | S235 |  |  | SL40051220 | [6 empty] | F |  | H | 0 |  | blacha |  |  |  | montaż | 5310
333 | .....5 | 101 | 5058900 | SL40051220 | 16 | [7 empty] | ST |  |  |  | BLINDNIETMUTTER*M10-60 HEXTSN ST | BLINDNIETMUTTER | M10-60 HEXTSN ST | [5 empty] | SL40051220 | [6 empty] | F |  | B | 0.2 |  | złączne |  |  |  | montaż | 5310
334 | ....4 | 3 | SL40051402 | SL40051402 | 8 | [7 empty] | ST |  |  |  | KLEMMUNG AUFGABEGOSSENDICHTUNG L=2000 | KLEMMUNG AUFGABEGOSSENDICHTUNG L=2000 | [6 empty] | SL40051402 | 2 | [5 empty] | F |  | L | 4 | [5 empty] | montaż | 5310
335 | .....5 | 1 | 3740200 | SL40051402 | 8 |  | SL40051402_p1 | 4_S235_SL40051402_p1_8st_G_5310_ |  | G |  | 1.033 | M2 | 1990 | MM | 65 | BLECH*004,00*EN 10029*1.0122*S235JRC | BLECH | 4 | EN 10029 | 1.0122 | S235 |  |  | SL40051402 | [6 empty] | F |  | H | 0 |  | blacha |  |  |  | montaż | 5310
336 | ....4 | 4 | SL40052326 | SL40052326 | 8 | [7 empty] | ST |  |  |  | EINGRIFFSCHUTZ PBB L=2000 30° | EINGRIFFSCHUTZ PBB L=2000 30° | [6 empty] | SL40052326 | 3 | [5 empty] | F |  | L | 9.633 | [5 empty] | montaż | 5310
337 | .....5 | 1 | 3029300 | SL40052326 | 8 |  |  | 2_VER_SL40052326_p1_8st__5310_ |  |  |  | 6.192 | M2 | 2000 | MM | 387 | BLECH*002,00*EN 10143*DX51D+Z*VERZINKT | BLECH | 2 | EN 10143 | DX51D+Z | VER |  |  | SL40052326 | [6 empty] | F |  | H | 0 |  | blacha |  |  |  | montaż | 5310
338 | ....4 | 101 | 4208800 | SL40052326 | 32 | [7 empty] | ST |  |  |  | FLACHR-SCHR*M012/030*DIN 603* 8.8 VZ | FLACHR-SCHR | M012/030 | DIN 603 | 8.8 VZ |  |  |  | SL40052326 | [6 empty] | F |  | B | 0.08 |  | złączne |  |  |  | montaż | 5310
339 | ....4 | 102 | 24707900 | SL40052326 | 128 | [7 empty] | ST | M012 |  |  | SKT-MUTTER*M012*ISO 4032*8*A3K-VZ*SB | SKT-MUTTER | M012 | ISO 4032 | 8 | A3K-VZ | SB |  | SL40052326 | [6 empty] | F |  | B | 0.017 |  | złączne |  |  |  | montaż | 5310
340 | ....4 | 103 | 3301400 | SL40052326 | 256 | [7 empty] | ST |  |  |  | SCHEIBE*M012*ISO 7089*200 HV*A3K-VZ*SB | SCHEIBE | M012 | ISO 7089 | 200 HV | A3K-VZ | SB |  | SL40052326 | [6 empty] | F |  | B | 0.006 |  | złączne |  |  |  | montaż | 5310
341 | ....4 | 104 | 28801500 | SL40052326 | 32 | [7 empty] | ST | M012/050 |  |  | SKT-SCHR*M012/050*ISO 4017*8.8*A2K-VZ | SKT-SCHR | M012/050 | ISO 4017 | 2024-08-08 | A2K-VZ |  |  | SL40052326 | [6 empty] | F |  | B | 0.1 |  | złączne |  |  |  | montaż | 5310
342 | ....4 | 105 | 24724300 | SL40052326 | 16 | [7 empty] | ST | M010 /030 |  |  | SKT-SCHR*M010/030*ISO 4017*8.8*A2K-VZ | SKT-SCHR | M010/030 | ISO 4017 | 2024-08-08 | A2K-VZ |  |  | SL40052326 | [6 empty] | F |  | B | 0.026 |  | złączne |  |  |  | montaż | 5310
343 | ....4 | 106 | 2600700 | SL40052326 | 16 | [7 empty] | ST |  |  |  | SCHEIBE*M010*ISO 7089*200 HV*A3K-VZ*SB | SCHEIBE | M010 | ISO 7089 | 200 HV | A3K-VZ | SB |  | SL40052326 | [6 empty] | F |  | B | 0.003 |  | złączne |  |  |  | montaż | 5310
344 | ....4 | 107 | 25359500 | SL40052326 | 64 | [7 empty] | ST | M012/040 |  |  | SKT-SCHR*M012/040*ISO 4017*8.8*A3K-VZ*SB | SKT-SCHR | M012/040 | ISO 4017 | 2024-08-08 | A3K-VZ | SB |  | SL40052326 | [6 empty] | F |  | B | 0.048 |  | złączne |  |  |  | montaż | 5310
345 | ....4 | 108 | 2282100 | SL40052326 | 64 | [7 empty] | ST | M012 |  |  | SKT-MUTTER*M012*ISO 4035*4*A2K-VZ | SKT-MUTTER | M012 | ISO 4035 | 4 | A2K-VZ |  |  | SL40052326 | [6 empty] | F |  | B | 0.06 |  | złączne |  |  |  | montaż | 5310
346 | ...3 | 3 | SL41052027 | SL41052027 | 1 | [7 empty] | ST |  |  |  | LEITGOSSE PBB1000 L=1500 30° | LEITGOSSE PBB1000 L=1500 30° | [6 empty] | SL41052027 | 1 | [5 empty] | F |  | L | 54.566 | [5 empty] | montaż | 5310
347 | ....4 | 1 | SL40052182 | SL40052182 | 2 | [7 empty] | ST |  |  |  | LEITBLECH PBB L=1500 20/30° STANDARD | LEITBLECH PBB L=1500 20/30° STANDARD | [6 empty] | SL40052182 | 3 | [5 empty] | F |  | L | 11.023 | [5 empty] | montaż | 5310
348 | .....5 | 1 | 155000 | SL40052182 | 2 | daszki | SL40052182_p1 | 3_VER_SL40052182_p1_2st_G_5310_ |  | G |  | 0.942 | M2 | 1500 | MM | 314 | BLECH*003,00*EN 10029*1.0038*S235JR | BLECH | 3 | EN 10029 | 1.0038 | VER |  |  | SL40052182 | [6 empty] | F |  | H | 0 |  | blacha | palić z bl. Ocynkowanej |  |  | montaż | 5310
349 | ....4 | 2 | SL40051220 | SL40051220 | 4 | [7 empty] | ST |  |  |  | HALTER F. LEITBLECH PBB 30° | HALTER F. LEITBLECH PBB 30° | [6 empty] | SL40051220 | 3 | [5 empty] | F |  | L | 2.032 | [5 empty] | montaż | 5310
350 | .....5 | 1 | 3670100 | SL40051220 | 4 |  | SL40051220_p1 | 5_S235_SL40051220_p1_4st_GS_5310_3 |  | GS | 3 | 0.214 | M2 | 90 | MM | 597 | BLECH*005,00*EN 10029*1.0122*S235JRC | BLECH | 5 | EN 10029 | 1.0122 | S235 |  |  | SL40051220 | [6 empty] | F |  | H | 0 |  | blacha |  |  |  | montaż | 5310
351 | .....5 | 101 | 5058900 | SL40051220 | 4 | [7 empty] | ST |  |  |  | BLINDNIETMUTTER*M10-60 HEXTSN ST | BLINDNIETMUTTER | M10-60 HEXTSN ST | [5 empty] | SL40051220 | [6 empty] | F |  | B | 0.2 |  | złączne |  |  |  | montaż | 5310
352 | ....4 | 3 | SL40051401 | SL40051401 | 2 | [7 empty] | ST |  |  |  | KLEMMUNG AUFGABEGOSSENDICHTUNG L=1500 | KLEMMUNG AUFGABEGOSSENDICHTUNG L=1500 | [6 empty] | SL40051401 | 3 | [5 empty] | F |  | L | 3 | [5 empty] | montaż | 5310
353 | .....5 | 1 | 3740200 | SL40051401 | 2 |  | SL40051401_p1 | 4_S235_SL40051401_p1_2st_G_5310_2 |  | G | 2 | 0.194 | M2 | 1490 | MM | 65 | BLECH*004,00*EN 10029*1.0122*S235JRC | BLECH | 4 | EN 10029 | 1.0122 | S235 |  |  | SL40051401 | [6 empty] | F |  | H | 0 |  | blacha |  |  |  | montaż | 5310
354 | ....4 | 4 | SL40052337 | SL40052337 | 2 | [7 empty] | ST |  |  |  | EINGRIFFSCHUTZ PBB L=1500 30° | EINGRIFFSCHUTZ PBB L=1500 30° | [6 empty] | SL40052337 | 3 | [5 empty] | F |  | L | 7.364 | [5 empty] | montaż | 5310
355 | .....5 | 1 | 3029300 | SL40052337 | 2 |  | SL40052337_p1 | 2_VER_SL40052337_p1_2st_G_5310_ |  | G |  | 1.154 | M2 | 1500 | MM | 385 | BLECH*002,00*EN 10143*DX51D+Z*VERZINKT | BLECH | 2 | EN 10143 | DX51D+Z | VER |  |  | SL40052337 | [6 empty] | F |  | H | 0 |  | blacha |  |  |  | montaż | 5310
356 | ....4 | 101 | 4208800 | SL40052337 | 8 | [7 empty] | ST |  |  |  | FLACHR-SCHR*M012/030*DIN 603* 8.8 VZ | FLACHR-SCHR | M012/030 | DIN 603 | 8.8 VZ |  |  |  | SL40052337 | [6 empty] | F |  | B | 0.08 |  | złączne |  |  |  | montaż | 5310
357 | ....4 | 102 | 24707900 | SL40052337 | 28 | [7 empty] | ST | M012 |  |  | SKT-MUTTER*M012*ISO 4032*8*A3K-VZ*SB | SKT-MUTTER | M012 | ISO 4032 | 8 | A3K-VZ | SB |  | SL40052337 | [6 empty] | F |  | B | 0.017 |  | złączne |  |  |  | montaż | 5310
358 | ....4 | 103 | 3301400 | SL40052337 | 56 | [7 empty] | ST |  |  |  | SCHEIBE*M012*ISO 7089*200 HV*A3K-VZ*SB | SCHEIBE | M012 | ISO 7089 | 200 HV | A3K-VZ | SB |  | SL40052337 | [6 empty] | F |  | B | 0.006 |  | złączne |  |  |  | montaż | 5310
359 | ....4 | 104 | 28801500 | SL40052337 | 8 | [7 empty] | ST | M012/050 |  |  | SKT-SCHR*M012/050*ISO 4017*8.8*A2K-VZ | SKT-SCHR | M012/050 | ISO 4017 | 2024-08-08 | A2K-VZ |  |  | SL40052337 | [6 empty] | F |  | B | 0.1 |  | złączne |  |  |  | montaż | 5310
360 | ....4 | 105 | 24724300 | SL40052337 | 4 | [7 empty] | ST | M010 /030 |  |  | SKT-SCHR*M010/030*ISO 4017*8.8*A2K-VZ | SKT-SCHR | M010/030 | ISO 4017 | 2024-08-08 | A2K-VZ |  |  | SL40052337 | [6 empty] | F |  | B | 0.026 |  | złączne |  |  |  | montaż | 5310
361 | ....4 | 106 | 2600700 | SL40052337 | 4 | [7 empty] | ST |  |  |  | SCHEIBE*M010*ISO 7089*200 HV*A3K-VZ*SB | SCHEIBE | M010 | ISO 7089 | 200 HV | A3K-VZ | SB |  | SL40052337 | [6 empty] | F |  | B | 0.003 |  | złączne |  |  |  | montaż | 5310
362 | ....4 | 107 | 25359500 | SL40052337 | 12 | [7 empty] | ST | M012/040 |  |  | SKT-SCHR*M012/040*ISO 4017*8.8*A3K-VZ*SB | SKT-SCHR | M012/040 | ISO 4017 | 2024-08-08 | A3K-VZ | SB |  | SL40052337 | [6 empty] | F |  | B | 0.048 |  | złączne |  |  |  | montaż | 5310
363 | ....4 | 108 | 2282100 | SL40052337 | 12 | [7 empty] | ST | M012 |  |  | SKT-MUTTER*M012*ISO 4035*4*A2K-VZ | SKT-MUTTER | M012 | ISO 4035 | 4 | A2K-VZ |  |  | SL40052337 | [6 empty] | F |  | B | 0.06 |  | złączne |  |  |  | montaż | 5310
364 | ..2 | 6 | SL6049770 | SL40052337 | 1 | [7 empty] | ST |  |  |  | ROLLENSTATION F. FÖRDERBAND SL6049768 | ROLLENSTATION F. FÖRDERBAND SL6049768 | [6 empty] | SL40052337 | [6 empty] | F |  | L | 277.168 | [5 empty] | montaż | 5310
365 | ...3 | 1 | SL41061207 | SL41061207 | 2 | [7 empty] | ST |  |  |  | MULDENSTATION PBB1000 20° SW15 STANDARD | MULDENSTATION PBB1000 20° SW15 STANDARD | [6 empty] | SL41061207 | 2 | B |  |  |  |  | F |  | L | 14.804 | [5 empty] | montaż | 5310
366 | ....4 | 1 | SL41061213 | SL41061213 | 2 | [7 empty] | ST |  |  |  | MULDENSTATION BB1000 20° 3-TEILIG H=150 | MULDENSTATION BB1000 20° 3-TEILIG H=150 | [6 empty] | SL41061213 | 1 | [5 empty] | F |  | L | 14.5 | [5 empty] | montaż | 5310
367 | .....5 | 1 | SL41061900 | SL41061900 | 2 | [7 empty] | ST |  |  |  | GRUNDKÖRPER MULDENSTATION BB1000 | GRUNDKÖRPER MULDENSTATION BB1000 | [6 empty] | SL41061900 | 1 | [5 empty] | F |  | L | 8.3 | [5 empty] | montaż | 5310
368 | ......6 | 1 | 1700 | SL41061900 | 2 |  | SL41061900_p1 | 5_S235_SL41061900_p1_2st_GS_5310_1 |  | GS | 1 |  | M2 | 1230 | MM | 171.7 | BLECH*005,00*EN 10029*1.0038*S235JR | BLECH | 5 | EN 10029 | 1.0038 | S235 |  |  | SL41061900 | [6 empty] | F |  | H | 0 |  | blacha | przesunąć otwory technologiczne |  |  | montaż | 5310
369 | .....5 | 2 | SL41061214 | SL41061214 | 4 | [7 empty] | ST |  |  |  | GEGENLAGER MULDENSTATION BB1000 20° | GEGENLAGER MULDENSTATION BB1000 20° | [6 empty] | SL41061214 | 2 | [5 empty] | F |  | L | 2 | [5 empty] | montaż | 5310
370 | ......6 | 1 | 8300 | SL41061214 | 4 |  | SL41061214_p1 | 8_S235_SL41061214_p1_4st_GS_5310_ |  | GS |  |  | M2 | 364.2 | MM | 90 | BLECH*008,00*EN 10029*1.0038*S235JR | BLECH | 8 | EN 10029 | 1.0038 | S235 |  |  | SL41061214 | [6 empty] | F |  | H | 0 |  | blacha |  |  |  | montaż | 5310
371 | .....5 | 3 | SL41061215 | SL41061215 | 4 | [7 empty] | ST |  |  |  | STREBE MULDENSTATION BB1000 20° | STREBE MULDENSTATION BB1000 20° | [6 empty] | SL41061215 | 4 | [5 empty] | F |  | L | 0.56 | [5 empty] | montaż | 5310
372 | ......6 | 1 | 1700 | SL41061215 | 4 |  | SL41061215_p1 | 5_S235_SL41061215_p1_4st_GS_5310_ |  | GS |  |  | M2 | 282.4 | MM | 50 | BLECH*005,00*EN 10029*1.0038*S235JR | BLECH | 5 | EN 10029 | 1.0038 | S235 |  |  | SL41061215 | [6 empty] | F |  | H | 0 |  | blacha |  |  |  | montaż | 5310
373 | .....5 | 4 | SL40061200 | SL40061200 | 4 | [7 empty] | ST |  |  |  | AUFLAGER MULDENSTATION H=100 20° | AUFLAGER MULDENSTATION H=100 20° | [6 empty] | SL40061200 | 4 | [5 empty] | F |  | L | 0.5 | [5 empty] | montaż | 5310
374 | ......6 | 1 | 1700 | SL40061200 | 4 |  | SL40061200_p1 | 5_S235_SL40061200_p1_4st_GS_5310_ |  | GS |  |  | M2 | 276.3 | MM | 50 | BLECH*005,00*EN 10029*1.0038*S235JR | BLECH | 5 | EN 10029 | 1.0038 | S235 |  |  | SL40061200 | [6 empty] | F |  | H | 0 |  | blacha |  |  |  | montaż | 5310
375 | ....4 | 101 | 1251700 | SL40061200 | 4 | [7 empty] | ST | M016 /045 |  |  | SKT-SCHR*M016/045*ISO 4017*8.8*A3K-VZ*SB | SKT-SCHR | M016/045 | ISO 4017 | 2024-08-08 | A3K-VZ | SB |  | SL40061200 | [6 empty] | F |  | B | 0.097 |  | złączne |  |  |  | montaż | 5310
376 | ....4 | 102 | 28506600 | SL40061200 | 4 | [7 empty] | ST | M016 |  |  | SKT-MUTTER*M016*ISO 4032*8*A3K-VZ*SB | SKT-MUTTER | M016 | ISO 4032 | 8 | A3K-VZ | SB |  | SL40061200 | [6 empty] | F |  | B | 0.033 |  | złączne |  |  |  | montaż | 5310
377 | ....4 | 103 | 5289600 | SL40061200 | 8 | [7 empty] | ST |  |  |  | SCHEIBE*017*DIN 125*ST VZ | SCHEIBE | 17 | DIN 125 | ST VZ |  |  |  | SL40061200 | [6 empty] | F |  | B | 0.011 |  | złączne |  |  |  | montaż | 5310
378 | ...3 | 2 | SL41061308 | SL41061308 | 15 | [7 empty] | ST |  |  |  | MULDENSTATION PBB1000 30° SW15 STANDARD | MULDENSTATION PBB1000 30° SW15 STANDARD | [6 empty] | SL41061308 | 2 | [5 empty] | F |  | L | 15.304 | [5 empty] | montaż | 5310
379 | ....4 | 1 | SL41061317 | SL41061317 | 15 | [7 empty] | ST |  |  |  | MULDENSTATION BB1000 30° 3-TEILIG H=150 | MULDENSTATION BB1000 30° 3-TEILIG H=150 | [6 empty] | SL41061317 | 1 | [5 empty] | F |  | L | 15 | [5 empty] | montaż | 5310
380 | .....5 | 1 | SL41061900 | SL41061900 | 15 | [7 empty] | ST |  |  |  | GRUNDKÖRPER MULDENSTATION BB1000 | GRUNDKÖRPER MULDENSTATION BB1000 | [6 empty] | SL41061900 | 1 | [5 empty] | F |  | L | 8.3 | [5 empty] | montaż | 5310
381 | ......6 | 1 | 1700 | SL41061900 | 15 |  | SL41061900_p1 | 5_S235_SL41061900_p1_15st_GS_5310_2 |  | GS | 2 |  | M2 | 1230 | MM | 171.7 | BLECH*005,00*EN 10029*1.0038*S235JR | BLECH | 5 | EN 10029 | 1.0038 | S235 |  |  | SL41061900 | [6 empty] | F |  | H | 0 |  | blacha | przesunąć otwory technologiczne |  |  | montaż | 5310
382 | .....5 | 2 | SL41061318 | SL41061318 | 30 | [7 empty] | ST |  |  |  | GEGENLAGER MULDENSTATION BB1000 30° | GEGENLAGER MULDENSTATION BB1000 30° | [6 empty] | SL41061318 | 2 | [5 empty] | F |  | L | 2.2 | [5 empty] | montaż | 5310
383 | ......6 | 1 | 8300 | SL41061318 | 30 |  | SL41061318_p1 | 8_S235_SL41061318_p1_30st_GS_5310_ |  | GS |  |  | M2 | 436.6 | MM | 90 | BLECH*008,00*EN 10029*1.0038*S235JR | BLECH | 8 | EN 10029 | 1.0038 | S235 |  |  | SL41061318 | [6 empty] | F |  | H | 0 |  | blacha |  |  |  | montaż | 5310
384 | .....5 | 3 | SL41061319 | SL41061319 | 30 | [7 empty] | ST |  |  |  | STREBE MULDENSTATION BB1000 30° | STREBE MULDENSTATION BB1000 30° | [6 empty] | SL41061319 | 4 | [5 empty] | F |  | L | 0.62 | [5 empty] | montaż | 5310
385 | ......6 | 1 | 1700 | SL41061319 | 30 |  | SL41061319_p1 | 5_S235_SL41061319_p1_30st_GS_5310_ |  | GS |  |  | M2 | 313.3 | MM | 50 | BLECH*005,00*EN 10029*1.0038*S235JR | BLECH | 5 | EN 10029 | 1.0038 | S235 |  |  | SL41061319 | [6 empty] | F |  | H | 0 |  | blacha |  |  |  | montaż | 5310
386 | .....5 | 4 | SL40061300 | SL40061300 | 30 | [7 empty] | ST |  |  |  | AUFLAGER MULDENSTATION H=100 30° | AUFLAGER MULDENSTATION H=100 30° | [6 empty] | SL40061300 | 4 | [5 empty] | F |  | L | 0.53 | [5 empty] | montaż | 5310
387 | ......6 | 1 | 1700 | SL40061300 | 30 |  | SL40061300_p1 | 5_S235_SL40061300_p1_30st_GS_5310_ |  | GS |  |  | M2 | 293.4 | MM | 50 | BLECH*005,00*EN 10029*1.0038*S235JR | BLECH | 5 | EN 10029 | 1.0038 | S235 |  |  | SL40061300 | [6 empty] | F |  | H | 0 |  | blacha |  |  |  | montaż | 5310
388 | ....4 | 101 | 1251700 | SL40061300 | 30 | [7 empty] | ST | M016 /045 |  |  | SKT-SCHR*M016/045*ISO 4017*8.8*A3K-VZ*SB | SKT-SCHR | M016/045 | ISO 4017 | 2024-08-08 | A3K-VZ | SB |  | SL40061300 | [6 empty] | F |  | B | 0.097 |  | złączne |  |  |  | montaż | 5310
389 | ....4 | 102 | 28506600 | SL40061300 | 30 | [7 empty] | ST | M016 |  |  | SKT-MUTTER*M016*ISO 4032*8*A3K-VZ*SB | SKT-MUTTER | M016 | ISO 4032 | 8 | A3K-VZ | SB |  | SL40061300 | [6 empty] | F |  | B | 0.033 |  | złączne |  |  |  | montaż | 5310
390 | ....4 | 103 | 5289600 | SL40061300 | 60 | [7 empty] | ST |  |  |  | SCHEIBE*017*DIN 125*ST VZ | SCHEIBE | 17 | DIN 125 | ST VZ |  |  |  | SL40061300 | [6 empty] | F |  | B | 0.011 |  | złączne |  |  |  | montaż | 5310
391 | ...3 | 3 | SL41062223 | SL41062223 | 4 | [7 empty] | ST |  |  |  | UNTERGURT ROLLENSTATION PBB1000 | UNTERGURT ROLLENSTATION PBB1000 | [6 empty] | SL41062223 | 3 | [5 empty] | F |  | L | 3.15 | [5 empty] | montaż | 5310
392 | ....4 | 1 | SL40062245 | SL40062245 | 8 | [7 empty] | ST |  |  |  | UNTERGURTROLLENHALTER PBB | UNTERGURTROLLENHALTER PBB | [6 empty] | SL40062245 | 3 | [5 empty] | F |  | L | 1.5 | [5 empty] | montaż | 5310
393 | .....5 | 2 | 3670100 | SL40062245 | 8 |  | SL40062245_p2 | 5_S235_SL40062245_p2_8st_G_5310_ |  | G |  | 0.321 | M2 | 266 | MM | 150 | BLECH*005,00*EN 10029*1.0122*S235JRC | BLECH | 5 | EN 10029 | 1.0122 | S235 |  |  | SL40062245 | [6 empty] | F |  | H | 0 |  | blacha |  |  |  | montaż | 5310
394 | ....4 | 101 | 25397900 | SL40062245 | 8 | [7 empty] | ST | M012/030 |  |  | SKT-SCHR*M012/030*ISO 4017*8.8*A3K-VZ*SB | SKT-SCHR | M012/030 | ISO 4017 | 2024-08-08 | A3K-VZ | SB |  | SL40062245 | [6 empty] | F |  | B | 0.038 |  | złączne |  |  |  | montaż | 5310
395 | ....4 | 102 | 24707900 | SL40062245 | 8 | [7 empty] | ST | M012 |  |  | SKT-MUTTER*M012*ISO 4032*8*A3K-VZ*SB | SKT-MUTTER | M012 | ISO 4032 | 8 | A3K-VZ | SB |  | SL40062245 | [6 empty] | F |  | B | 0.017 |  | złączne |  |  |  | montaż | 5310
396 | ....4 | 103 | 24484200 | SL40062245 | 16 | [7 empty] | ST | 13 |  |  | SCHEIBE*013 *A*DIN 125*ST 300HV VZ | SCHEIBE | 13 | A | DIN 125 | ST 300HV VZ |  |  | SL40062245 | [6 empty] | F |  | B | 0.01 |  | złączne |  |  |  | montaż | 5310
397 | ...3 | 4 | SL41062100 | SL41062100 | 1 | [7 empty] | ST |  |  |  | FÜHRUNGSROLLENHALTER PBB1000 OG 30°M20 | FÜHRUNGSROLLENHALTER PBB1000 OG 30°M20 | [6 empty] | SL41062100 | 3 | C |  |  |  |  | F |  | L | 3.4 | [5 empty] | montaż | 5310
398 | ....4 | 1 | SL40062106 | SL40062106 | 1 | [7 empty] | ST |  |  |  | ROLLENHALTER PBB OBERGURT 30°M20 | ROLLENHALTER PBB OBERGURT 30°M20 | [6 empty] | SL40062106 | 3 | [5 empty] | F |  | L | 1.6 | [5 empty] | montaż | 5310
399 | .....5 | 1 | 8300 | SL40062106 | 1 |  | SL40062106_p1 | 8_S235_SL40062106_p1_1st_G_5310_ | 1xjak narysowano | G |  | 0.058 | M2 | 215 | MM | 270 | BLECH*008,00*EN 10029*1.0038*S235JR | BLECH | 8 | EN 10029 | 1.0038 | S235 |  |  | SL40062106 | [6 empty] | F |  | H | 0 |  | blacha |  |  |  | montaż | 5310
400 | ....4 | 2 | SL40062107 | SL40062106 | 1 | [7 empty] | ST |  |  |  | ROLLENHALTER PBB OBERGURT 30°M20 | ROLLENHALTER PBB OBERGURT 30°M20 | [6 empty] | SL40062106 | 3 | [5 empty] | F |  | L | 1.6 | [5 empty] | montaż | 5310
401 | .....5 | 2 | 8300 | SL40062106 | 1 |  | SL40062106_p2 | 8_S235_SL40062106_p2_1st_G_5310_ | 1xlustrzane odbicie | G |  | 0.058 | M2 | 270 | MM | 215 | BLECH*008,00*EN 10029*1.0038*S235JR | BLECH | 8 | EN 10029 | 1.0038 | S235 |  |  | SL40062106 | [6 empty] | F |  | H | 0 |  | blacha |  |  |  | montaż | 5310
402 | ....4 | 101 | 24724300 | SL40062106 | 4 | [7 empty] | ST | M010 /030 |  |  | SKT-SCHR*M010/030*ISO 4017*8.8*A2K-VZ | SKT-SCHR | M010/030 | ISO 4017 | 2024-08-08 | A2K-VZ |  |  | SL40062106 | [6 empty] | F |  | B | 0.026 |  | złączne |  |  |  | montaż | 5310
403 | ....4 | 102 | 24398500 | SL40062106 | 4 | [7 empty] | ST | M010 |  |  | SKT-MUTTER*M010*ISO 4032*8*A2K-VZ | SKT-MUTTER | M010 | ISO 4032 | 8 | A2K-VZ |  |  | SL40062106 | [6 empty] | F |  | B | 0.007 |  | złączne |  |  |  | montaż | 5310
404 | ....4 | 103 | 24389600 | SL40062106 | 8 | [7 empty] | ST | 10.5 |  |  | SCHEIBE*010,5*A*DIN 125*ST 300HV VZ | SCHEIBE | 10.5 | A | DIN 125 | ST 300HV VZ |  |  | SL40062106 | [6 empty] | F |  | B | 0.004 |  | złączne |  |  |  | montaż | 5310
405 | ....4 | 104 | 2414300 | SL40062106 | 4 | [7 empty] | ST |  |  |  | SCHEIBE*017,0* *DIN 9021*140HV VZ | SCHEIBE | 17 |  | DIN 9021 | 140HV VZ |  |  | SL40062106 | [6 empty] | F |  | B | 0.04 |  | złączne |  |  |  | montaż | 5310
406 | ....4 | 105 | 2792900 | SL40062106 | 4 | [7 empty] | ST | M016 |  |  | SKT-MUTTER*M016*ISO 4035*4*A2K-VZ | SKT-MUTTER | M016 | ISO 4035 | 4 | A2K-VZ |  |  | SL40062106 | [6 empty] | F |  | B | 0.02 |  | złączne |  |  |  | montaż | 5310
407 | ...3 | 5 | SL41062214 | SL41062214 | 1 | [7 empty] | ST |  |  |  | FÜHRUNGSROLLENHALTER PBB1000 UG M20 | FÜHRUNGSROLLENHALTER PBB1000 UG M20 | [6 empty] | SL41062214 | 3 | [5 empty] | F |  | L | 2 | [5 empty] | montaż | 5310
408 | ....4 | 1 | SL40062225 | SL40062225 | 2 | [7 empty] | ST |  |  |  | FÜHRUNGSROLLENHALTER PBB UG M20 | FÜHRUNGSROLLENHALTER PBB UG M20 | [6 empty] | SL40062225 | 3 | [5 empty] | F |  | L | 1 | [5 empty] | montaż | 5310
409 | .....5 | 1 | 8300 | SL40062225 | 2 |  | SL40062225_p1 | 8_S235_SL40062225_p1_2st_G_5310_ |  | G |  | 0.041 | M2 | 80 | MM | 252 | BLECH*008,00*EN 10029*1.0038*S235JR | BLECH | 8 | EN 10029 | 1.0038 | S235 |  |  | SL40062225 | [6 empty] | F |  | H | 0 |  | blacha |  |  |  | montaż | 5310
410 | ....4 | 101 | 25397900 | SL40062225 | 4 | [7 empty] | ST | M012/030 |  |  | SKT-SCHR*M012/030*ISO 4017*8.8*A3K-VZ*SB | SKT-SCHR | M012/030 | ISO 4017 | 2024-08-08 | A3K-VZ | SB |  | SL40062225 | [6 empty] | F |  | B | 0.038 |  | złączne |  |  |  | montaż | 5310
411 | ....4 | 102 | 24707900 | SL40062225 | 4 | [7 empty] | ST | M012 |  |  | SKT-MUTTER*M012*ISO 4032*8*A3K-VZ*SB | SKT-MUTTER | M012 | ISO 4032 | 8 | A3K-VZ | SB |  | SL40062225 | [6 empty] | F |  | B | 0.017 |  | złączne |  |  |  | montaż | 5310
412 | ....4 | 103 | 24484200 | SL40062225 | 8 | [7 empty] | ST | 13 |  |  | SCHEIBE*013 *A*DIN 125*ST 300HV VZ | SCHEIBE | 13 | A | DIN 125 | ST 300HV VZ |  |  | SL40062225 | [6 empty] | F |  | B | 0.01 |  | złączne |  |  |  | montaż | 5310
413 | ....4 | 104 | 3287000 | SL40062225 | 4 | [7 empty] | ST | M020*ISO 7089*20 |  |  | SCHEIBE*M020*ISO 7089*200 HV*A3K-VZ*SB | SCHEIBE | M020 | ISO 7089 | 200 HV | A3K-VZ | SB |  | SL40062225 | [6 empty] | F |  | B | 0.021 |  | złączne |  |  |  | montaż | 5310
414 | ....4 | 105 | 1085200 | SL40062225 | 4 | [7 empty] | ST | M020 |  |  | SKT-MUTTER*M020*ISO 4035*4*A2K-VZ | SKT-MUTTER | M020 | ISO 4035 | 4 | A2K-VZ |  |  | SL40062225 | [6 empty] | F |  | B | 0 |  | złączne |  |  |  | montaż | 5310
415 | ..2 | 7 | SL6049771 | SL40062225 | 1 | [7 empty] | ST |  |  |  | BANDGERÜST F. FÖRDERBAND SL6049768 | BANDGERÜST F. FÖRDERBAND SL6049768 | [6 empty] | SL40062225 | [6 empty] | F |  | L | 394.122 | [5 empty] | montaż | 5310
416 | ...3 | 1 | SL41071405 | SL41071405 | 2 | [7 empty] | ST |  |  |  | FÖRDERBANDSCHUSS PBB1000 L=4000 H=300 | FÖRDERBANDSCHUSS PBB1000 L=4000 H=300 | [6 empty] | SL41071405 | 2 | C |  |  |  |  | F |  | L | 157.362 | [5 empty] | montaż | 5310
417 | ....4 | 1 | SL40071412 | SL40071412 | 4 | [7 empty] | ST |  |  |  | BANDHOLM PBB L=4000 H=300 STANDARD | BANDHOLM PBB L=4000 H=300 STANDARD | [6 empty] | SL40071412 | 1 | [5 empty] | F |  | L | 66.233 |  |  | magazyn |  |  | montaż | 5310
418 | .....5 | 1 | 3740200 | SL40071412 | 4 | nie palić |  | 4_S235_SL40071412_p1_4st__5310_ |  |  |  | 7.247 | M2 | 3990 | MM | 454 | BLECH*004,00*EN 10029*1.0122*S235JRC | BLECH | 4 | EN 10029 | 1.0122 | S235 |  |  | SL40071412 | [6 empty] | F |  | H | 0 |  | blacha | magazyn |  |  | montaż | 5310
419 | .....5 | 2 | SL40071932 | SL40071932 | 8 | [7 empty] | ST | 292X76X20 |  |  | STOSSPLATTE PBB H=300 S=20 | STOSSPLATTE PBB H=300 S=20 | [6 empty] | SL40071932 | 4 | [5 empty] | F |  | L | 3.2 |  |  | magazyn |  |  | montaż | 5310
420 | ......6 | 1 | 2900 | SL40071932 | 8 | nie palić |  | 20_S235_SL40071932_p1_8st__5310_ |  |  |  |  | M2 | 292 | MM | 76 | BLECH*020,00*EN 10029*1.0038*S235JR | BLECH | 20 | EN 10029 | 1.0038 | S235 |  |  | SL40071932 | [6 empty] | F |  | H | 0 |  | blacha | magazyn |  |  | montaż | 5310
421 | .....5 | 3 | SL40071933 | SL40071933 | 8 | [7 empty] | ST |  |  |  | PLATTE PBB H=300 S=10 | PLATTE PBB H=300 S=10 | [6 empty] | SL40071933 | 4 | [5 empty] | F |  | L | 1.6 |  |  | magazyn |  |  | montaż | 5310
422 | ......6 | 1 | 3100 | SL40071933 | 8 | nie palić |  | 10_S235_SL40071933_p1_8st__5310_ |  |  |  |  | M2 | 300 | MM | 76 | BLECH*010,00*EN 10029*1.0038*S235JR | BLECH | 10 | EN 10029 | 1.0038 | S235 |  |  | SL40071933 | [6 empty] | F |  | H | 0 |  | blacha | magazyn |  |  | montaż | 5310
423 | ....4 | 2 | SL41071704 | SL41071704 | 8 | [7 empty] | ST |  |  |  | DIAGONALE L50/5 L=1514 LA=1462 | DIAGONALE L50/5 L=1514 LA=1462 | [6 empty] | SL41071704 | 3 | [5 empty] | F |  | L | 5.7 | [5 empty] | montaż | 5310
424 | .....5 | 1 | 147900 | SL41071704 | 8 | [6 empty] | 12112 | MM | 1514 | MM | 0 | L-STAHL*050/050/05*EN 10056*S235JR | L-STAHL | 050/050/05 | EN 10056 | S235JR |  |  |  | SL41071704 | [6 empty] | F |  | H | 0 |  | profile |  |  |  | montaż | 5310
425 | .....5 | 2 | 25397900 | SL41071704 | 16 | [7 empty] | ST | M012/030 |  |  | SKT-SCHR*M012/030*ISO 4017*8.8*A3K-VZ*SB | SKT-SCHR | M012/030 | ISO 4017 | 2024-08-08 | A3K-VZ | SB |  | SL41071704 | [6 empty] | F |  | B | 0.038 |  | złączne |  |  |  | montaż | 5310
426 | .....5 | 3 | 24707900 | SL41071704 | 16 | [7 empty] | ST | M012 |  |  | SKT-MUTTER*M012*ISO 4032*8*A3K-VZ*SB | SKT-MUTTER | M012 | ISO 4032 | 8 | A3K-VZ | SB |  | SL41071704 | [6 empty] | F |  | B | 0.017 |  | złączne |  |  |  | montaż | 5310
427 | .....5 | 4 | 24484200 | SL41071704 | 32 | [7 empty] | ST | 13 |  |  | SCHEIBE*013 *A*DIN 125*ST 300HV VZ | SCHEIBE | 13 | A | DIN 125 | ST 300HV VZ |  |  | SL41071704 | [6 empty] | F |  | B | 0.01 |  | złączne |  |  |  | montaż | 5310
428 | ....4 | 101 | 4699800 | SL41071704 | 8 | [7 empty] | ST | M020/080 |  |  | SKT-SCHR*M020/080*ISO 4017*8.8*A2K-VZ | SKT-SCHR | M020/080 | ISO 4017 | 2024-08-08 | A2K-VZ |  |  | SL41071704 | [6 empty] | F |  | B | 0.24 |  | złączne |  |  |  | montaż | 5310
429 | ....4 | 102 | 24723900 | SL41071704 | 8 | [7 empty] | ST | M020 |  |  | SKT-MUTTER*M020*ISO 4032*8*A3K-VZ*SB | SKT-MUTTER | M020 | ISO 4032 | 8 | A3K-VZ | SB |  | SL41071704 | [6 empty] | F |  | B | 0.1 |  | złączne |  |  |  | montaż | 5310
430 | ....4 | 103 | 24712900 | SL41071704 | 16 | [7 empty] | ST | 21 |  |  | SCHEIBE*021 *A*DIN 125*ST 300HV VZ | SCHEIBE | 21 | A | DIN 125 | ST 300HV VZ |  |  | SL41071704 | [6 empty] | F |  | B | 0.017 |  | złączne |  |  |  | montaż | 5310
431 | ....4 | 104 | 25397900 | SL41071704 | 16 | [7 empty] | ST | M012/030 |  |  | SKT-SCHR*M012/030*ISO 4017*8.8*A3K-VZ*SB | SKT-SCHR | M012/030 | ISO 4017 | 2024-08-08 | A3K-VZ | SB |  | SL41071704 | [6 empty] | F |  | B | 0.038 |  | złączne |  |  |  | montaż | 5310
432 | ....4 | 105 | 24707900 | SL41071704 | 16 | [7 empty] | ST | M012 |  |  | SKT-MUTTER*M012*ISO 4032*8*A3K-VZ*SB | SKT-MUTTER | M012 | ISO 4032 | 8 | A3K-VZ | SB |  | SL41071704 | [6 empty] | F |  | B | 0.017 |  | złączne |  |  |  | montaż | 5310
433 | ....4 | 106 | 24484200 | SL41071704 | 32 | [7 empty] | ST | 13 |  |  | SCHEIBE*013 *A*DIN 125*ST 300HV VZ | SCHEIBE | 13 | A | DIN 125 | ST 300HV VZ |  |  | SL41071704 | [6 empty] | F |  | B | 0.01 |  | złączne |  |  |  | montaż | 5310
434 | ...3 | 2 | SL41071109 | SL41071109 | 1 | [7 empty] | ST |  |  |  | FÖRDERBANDSCHUSS PBB1000 L=1500 H=300 | FÖRDERBANDSCHUSS PBB1000 L=1500 H=300 | [6 empty] | SL41071109 | 3 | [5 empty] | F |  | L | 62.75 | [5 empty] | montaż | 5310
435 | ....4 | 1 | SL40071114 | SL40071114 | 2 | [7 empty] | ST |  |  |  | BANDHOLM PBB L=1500 H=300 STANDARD | BANDHOLM PBB L=1500 H=300 STANDARD | [6 empty] | SL40071114 | 1 | [5 empty] | F |  | L | 30.657 | [5 empty] | montaż | 5310
436 | .....5 | 1 | 3740200 | SL40071114 | 2 |  | SL40071114_p1 | 4_S235_SL40071114_p1_2st_GS_5310_ |  | GS |  | 1.353 | M2 | 454 | MM | 1490 | BLECH*004,00*EN 10029*1.0122*S235JRC | BLECH | 4 | EN 10029 | 1.0122 | S235 |  |  | SL40071114 | [6 empty] | F |  | H | 0 |  | blacha |  |  |  | montaż | 5310
437 | .....5 | 2 | SL40071932 | SL40071932 | 4 | [7 empty] | ST | 292X76X20 |  |  | STOSSPLATTE PBB H=300 S=20 | STOSSPLATTE PBB H=300 S=20 | [6 empty] | SL40071932 | 4 | [5 empty] | F |  | L | 3.2 | [5 empty] | montaż | 5310
438 | ......6 | 1 | 2900 | SL40071932 | 4 |  | SL40071932_p1 | 20_S235_SL40071932_p1_4st_S_5310_3 |  | S | 3 |  | M2 | 292 | MM | 76 | BLECH*020,00*EN 10029*1.0038*S235JR | BLECH | 20 | EN 10029 | 1.0038 | S235 |  |  | SL40071932 | [6 empty] | F |  | H | 0 |  | blacha |  |  |  | montaż | 5310
439 | .....5 | 3 | SL40071933 | SL40071933 | 4 | [7 empty] | ST |  |  |  | PLATTE PBB H=300 S=10 | PLATTE PBB H=300 S=10 | [6 empty] | SL40071933 | 4 | [5 empty] | F |  | L | 1.6 | [5 empty] | montaż | 5310
440 | ......6 | 1 | 3100 | SL40071933 | 4 |  | SL40071933_p1 | 10_S235_SL40071933_p1_4st_S_5310_ |  | S |  |  | M2 | 300 | MM | 76 | BLECH*010,00*EN 10029*1.0038*S235JR | BLECH | 10 | EN 10029 | 1.0038 | S235 |  |  | SL40071933 | [6 empty] | F |  | H | 0 |  | blacha |  |  |  | montaż | 5310
441 | ....4 | 101 | 5234200 | SL40071933 | 4 | [7 empty] | ST |  |  |  | SKT-SCHR*M020/080*ISO 4017*8.8*A3K-VZ*SB | SKT-SCHR | M020/080 | ISO 4017 | 2024-08-08 | A3K-VZ | SB |  | SL40071933 | [6 empty] | F |  | B | 0.217 |  | złączne |  |  |  | montaż | 5310
442 | ....4 | 102 | 24723900 | SL40071933 | 4 | [7 empty] | ST | M020 |  |  | SKT-MUTTER*M020*ISO 4032*8*A3K-VZ*SB | SKT-MUTTER | M020 | ISO 4032 | 8 | A3K-VZ | SB |  | SL40071933 | [6 empty] | F |  | B | 0.1 |  | złączne |  |  |  | montaż | 5310
443 | ....4 | 103 | 3287000 | SL40071933 | 8 | [7 empty] | ST | M020*ISO 7089*20 |  |  | SCHEIBE*M020*ISO 7089*200 HV*A3K-VZ*SB | SCHEIBE | M020 | ISO 7089 | 200 HV | A3K-VZ | SB |  | SL40071933 | [6 empty] | F |  | B | 0.021 |  | złączne |  |  |  | montaż | 5310
444 | ...3 | 3 | SL41072003 | SL41072003 | 2 | [7 empty] | ST |  |  |  | LASCHE FÜR BANDGERÜST H=050 LA=130 | LASCHE FÜR BANDGERÜST H=050 LA=130 | [6 empty] | SL41072003 | 4 | A |  |  |  |  | F |  | L | 6.392 | [5 empty] | montaż | 5310
445 | ....4 | 1 | SL40072002 | SL40072002 | 4 | [7 empty] | ST |  |  |  | LASCHE FÜR BANDGERÜST H=050 LA=120 | LASCHE FÜR BANDGERÜST H=050 LA=120 | [6 empty] | SL40072002 | 3 | B |  |  |  |  | F |  | L | 2.514 | [5 empty] | montaż | 5310
446 | .....5 | 1 | 3100 | SL40072002 | 4 |  | SL40072002_p1 | 10_S235_SL40072002_p1_4st_S_5310_ |  | S |  | 0.135 | M2 | 180 | MM | 190 | BLECH*010,00*EN 10029*1.0038*S235JR | BLECH | 10 | EN 10029 | 1.0038 | S235 |  |  | SL40072002 | [6 empty] | F |  | H | 0 |  | blacha |  |  |  | montaż | 5310
447 | .....5 | 2 | 3100 | SL40072002 | 4 | fazować krawędź | SL40072002_p2 | 10_S235_SL40072002_p2_4st_SO_5310_ |  | SO |  | 0.013 | M2 | 100 | MM | 30 | BLECH*010,00*EN 10029*1.0038*S235JR | BLECH | 10 | EN 10029 | 1.0038 | S235 |  |  | SL40072002 | [6 empty] | F |  | H | 0 |  | blacha |  |  |  | montaż | 5310
448 | ....4 | 101 | 24379100 | SL40072002 | 16 | [7 empty] | ST | M012/035 |  |  | SKT-SCHR*M012/035*ISO 4017*8.8*A3K-VZ*SB | SKT-SCHR | M012/035 | ISO 4017 | 2024-08-08 | A3K-VZ | SB |  | SL40072002 | [6 empty] | F |  | B | 0.041 |  | złączne |  |  |  | montaż | 5310
449 | ....4 | 102 | 24707900 | SL40072002 | 16 | [7 empty] | ST | M012 |  |  | SKT-MUTTER*M012*ISO 4032*8*A3K-VZ*SB | SKT-MUTTER | M012 | ISO 4032 | 8 | A3K-VZ | SB |  | SL40072002 | [6 empty] | F |  | B | 0.017 |  | złączne |  |  |  | montaż | 5310
450 | ....4 | 103 | 24484200 | SL40072002 | 32 | [7 empty] | ST | 13 |  |  | SCHEIBE*013 *A*DIN 125*ST 300HV VZ | SCHEIBE | 13 | A | DIN 125 | ST 300HV VZ |  |  | SL40072002 | [6 empty] | F |  | B | 0.01 |  | złączne |  |  |  | montaż | 5310
451 | ....4 | 104 | 1606200 | SL40072002 | 4 | [7 empty] | ST | M020/050 |  |  | SKT-SCHR*M020/050*ISO 4017*8.8*A3K-VZ*SB | SKT-SCHR | M020/050 | ISO 4017 | 2024-08-08 | A3K-VZ | SB |  | SL40072002 | [6 empty] | F |  | B | 0.2 |  | złączne |  |  |  | montaż | 5310
452 | ....4 | 105 | 24723900 | SL40072002 | 4 | [7 empty] | ST | M020 |  |  | SKT-MUTTER*M020*ISO 4032*8*A3K-VZ*SB | SKT-MUTTER | M020 | ISO 4032 | 8 | A3K-VZ | SB |  | SL40072002 | [6 empty] | F |  | B | 0.1 |  | złączne |  |  |  | montaż | 5310
453 | ....4 | 106 | 24712900 | SL40072002 | 8 | [7 empty] | ST | 21 |  |  | SCHEIBE*021 *A*DIN 125*ST 300HV VZ | SCHEIBE | 21 | A | DIN 125 | ST 300HV VZ |  |  | SL40072002 | [6 empty] | F |  | B | 0.017 |  | złączne |  |  |  | montaż | 5310
454 | ...3 | 4 | SL41072004 | SL41072004 | 1 | [7 empty] | ST |  |  |  | LASCHE FÜR SPANNSTATION H=050 LA=100 | LASCHE FÜR SPANNSTATION H=050 LA=100 | [6 empty] | SL41072004 | 4 | [5 empty] | F |  | L | 3.864 | [5 empty] | montaż | 5310
455 | ....4 | 1 | SL40072001 | SL40072001 | 2 | [7 empty] | ST |  |  |  | LASCHE FÜR SPANNSTATION H=050 LA=100 | LASCHE FÜR SPANNSTATION H=050 LA=100 | [6 empty] | SL40072001 | 3 | [5 empty] | F |  | L | 1.5 | [5 empty] | montaż | 5310
456 | .....5 | 1 | 3667000 | SL40072001 | 2 |  | SL40072001_p1 | 8_S235_SL40072001_p1_2st_G_5310_ |  | G |  | 0.071 | M2 | 260 | MM | 135 | BLECH*008,00*EN 10029*1.0122*S235JRC | BLECH | 8 | EN 10029 | 1.0122 | S235 |  |  | SL40072001 | [6 empty] | F |  | H | 0 |  | blacha |  |  |  | montaż | 5310
457 | ....4 | 101 | 25397900 | SL40072001 | 4 | [7 empty] | ST | M012/030 |  |  | SKT-SCHR*M012/030*ISO 4017*8.8*A3K-VZ*SB | SKT-SCHR | M012/030 | ISO 4017 | 2024-08-08 | A3K-VZ | SB |  | SL40072001 | [6 empty] | F |  | B | 0.038 |  | złączne |  |  |  | montaż | 5310
458 | ....4 | 102 | 24707900 | SL40072001 | 4 | [7 empty] | ST | M012 |  |  | SKT-MUTTER*M012*ISO 4032*8*A3K-VZ*SB | SKT-MUTTER | M012 | ISO 4032 | 8 | A3K-VZ | SB |  | SL40072001 | [6 empty] | F |  | B | 0.017 |  | złączne |  |  |  | montaż | 5310
459 | ....4 | 103 | 2357600 | SL40072001 | 8 | [7 empty] | ST | 13 |  |  | SCHEIBE*013*DIN 125*ST VZ | SCHEIBE | 13 | DIN 125 | ST VZ |  |  |  | SL40072001 | [6 empty] | F |  | B | 0.006 |  | złączne |  |  |  | montaż | 5310
460 | ....4 | 201 | 1606200 | SL40072001 | 2 | [7 empty] | ST | M020/050 |  |  | SKT-SCHR*M020/050*ISO 4017*8.8*A3K-VZ*SB | SKT-SCHR | M020/050 | ISO 4017 | 2024-08-08 | A3K-VZ | SB |  | SL40072001 | [6 empty] | F |  | B | 0.2 |  | złączne |  |  |  | montaż | 5310
461 | ....4 | 202 | 24723900 | SL40072001 | 2 | [7 empty] | ST | M020 |  |  | SKT-MUTTER*M020*ISO 4032*8*A3K-VZ*SB | SKT-MUTTER | M020 | ISO 4032 | 8 | A3K-VZ | SB |  | SL40072001 | [6 empty] | F |  | B | 0.1 |  | złączne |  |  |  | montaż | 5310
462 | ....4 | 203 | 2779500 | SL40072001 | 4 | [7 empty] | ST |  |  |  | SCHEIBE*021 * *DIN 125* VZ | SCHEIBE | 21 |  | DIN 125 | VZ |  |  | SL40072001 | [6 empty] | F |  | B | 0.017 |  | złączne |  |  |  | montaż | 5310
463 | ..2 | 8 | SL6049772 | SL40072001 | 1 | [7 empty] | ST |  |  |  | ZUBEHÖR F. FÖRDERBAND SL6049768 | ZUBEHÖR F. FÖRDERBAND SL6049768 | [6 empty] | SL40072001 | [6 empty] | F |  | L | 511.486 | [6 empty] | 5310
464 | ...3 | 1 | SL41082136 | SL41082136 | 1 | [7 empty] | ST |  |  |  | AUFLAGERBOCK BB1000 H=0270 | AUFLAGERBOCK BB1000 H=0270 | [6 empty] | SL41082136 | 3 | [7 empty] | L | 36.75 | [5 empty] | wysyłka | 5310
465 | ....4 | 1 | 3912200 | SL41082136 | 2 | [6 empty] | 1400 | MM | 700 | MM | 0 | L-STAHL*090/090/09*EN 10056*S235JR | L-STAHL | 090/090/09 | EN 10056 | S235JR |  |  |  | SL41082136 | [6 empty] | F |  | H | 0 |  | profile |  |  |  | wysyłka | 5310
466 | ....4 | 2 | 66000 | SL41082136 | 2 | [6 empty] | 540 | MM | 270 | MM | 0 | U-STAHL*UNP 100*EN 10279*S235JR | U-STAHL | UNP 100 | EN 10279 | S235JR |  |  |  | SL41082136 | [6 empty] | F |  | H | 0 |  | profile |  |  |  | wysyłka | 5310
467 | ....4 | 3 | 28491900 | SL41082136 | 1 | [6 empty] | 1338 | MM | 1338 | MM | 0 | I-STAHL*IPE 120*EN 10034*1.0038*S235JR | I-STAHL | IPE 120 | EN 10034 | 1.0038 | S235JR |  |  | SL41082136 | [6 empty] | F |  | H | 0 |  | profile |  |  |  | wysyłka | 5310
468 | ...3 | 2 | SL41083001 | SL41083001 | 1 | [7 empty] | ST |  |  |  | AUFLAGERGELENK FÜR STÜTZE H=075 | AUFLAGERGELENK FÜR STÜTZE H=075 | [6 empty] | SL41083001 | 4 | [5 empty] | F |  | L | 7.996 | [5 empty] | wysyłka | 5310
469 | ....4 | 1 | SL40083001 | SL40083001 | 2 | [7 empty] | ST |  |  |  | AUFLAGERGELENK FÜR STÜTZE DM22 H=075 | AUFLAGERGELENK FÜR STÜTZE DM22 H=075 | [6 empty] | SL40083001 | 4 | [5 empty] | F |  | L | 3.7 | [5 empty] | wysyłka | 5310
470 | .....5 | 1 | 305500 | SL40083001 | 2 | [6 empty] | 520 | MM | 260 | MM | 0 | L-STAHL*100/100/10*EN 10056*S235JR | L-STAHL | 100/100/10 | EN 10056 | S235JR |  |  |  | SL40083001 | [6 empty] | F |  | H | 0 |  | profile |  |  |  | wysyłka | 5310
471 | ....4 | 201 | 1606200 | SL40083001 | 2 | [7 empty] | ST | M020/050 |  |  | SKT-SCHR*M020/050*ISO 4017*8.8*A3K-VZ*SB | SKT-SCHR | M020/050 | ISO 4017 | 2024-08-08 | A3K-VZ | SB |  | SL40083001 | [6 empty] | F |  | B | 0.2 |  | złączne |  |  |  | wysyłka | 5310
472 | ....4 | 202 | 24723900 | SL40083001 | 2 | [7 empty] | ST | M020 |  |  | SKT-MUTTER*M020*ISO 4032*8*A3K-VZ*SB | SKT-MUTTER | M020 | ISO 4032 | 8 | A3K-VZ | SB |  | SL40083001 | [6 empty] | F |  | B | 0.1 |  | złączne |  |  |  | wysyłka | 5310
473 | ....4 | 203 | 2779500 | SL40083001 | 4 | [7 empty] | ST |  |  |  | SCHEIBE*021 * *DIN 125* VZ | SCHEIBE | 21 |  | DIN 125 | VZ |  |  | SL40083001 | [6 empty] | F |  | B | 0.017 |  | złączne |  |  |  | wysyłka | 5310
474 | ...3 | 3 | SL41082274 | SL41082274 | 1 | [7 empty] | ST |  |  |  | FÖRDERBANDSTÜTZE LEICHT BB1000 H=1340 | FÖRDERBANDSTÜTZE LEICHT BB1000 H=1340 | [6 empty] | SL41082274 | 2 | [7 empty] | L | 35.75 | [5 empty] | wysyłka | 5310
475 | ....4 | 1 | 249300 | SL41082274 | 2 | [6 empty] | 2800 | MM | 1400 | MM | 0 | U-STAHL*UNP 080*EN 10279*S235JR | U-STAHL | UNP 080 | EN 10279 | S235JR |  |  |  | SL41082274 | [6 empty] | F |  | H | 0 |  | profile |  |  |  | wysyłka | 5310
476 | ....4 | 2 | 312300 | SL41082274 | 2 | [6 empty] | 2676 | MM | 1338 | MM | 0 | L-STAHL*040/040/04*EN 10056*S235JR | L-STAHL | 040/040/04 | EN 10056 | S235JR |  |  |  | SL41082274 | [6 empty] | F |  | H | 0 |  | profile |  |  |  | wysyłka | 5310
477 | ....4 | 3 | 312300 | SL41082274 | 1 | [6 empty] | 1620 | MM | 1620 | MM | 0 | L-STAHL*040/040/04*EN 10056*S235JR | L-STAHL | 040/040/04 | EN 10056 | S235JR |  |  |  | SL41082274 | [6 empty] | F |  | H | 0 |  | profile |  |  |  | wysyłka | 5310
478 | ...3 | 4 | SL41082275 | SL41082275 | 1 | [7 empty] | ST |  |  |  | FÖRDERBANDSTÜTZE LEICHT BB1000 H=2165 | FÖRDERBANDSTÜTZE LEICHT BB1000 H=2165 | [6 empty] | SL41082275 | 2 | [7 empty] | L | 58.341 | [5 empty] | wysyłka | 5310
479 | ....4 | 1 | 249300 | SL41082275 | 2 | [6 empty] | 4450 | MM | 2225 | MM | 0 | U-STAHL*UNP 080*EN 10279*S235JR | U-STAHL | UNP 080 | EN 10279 | S235JR |  |  |  | SL41082275 | [6 empty] | F |  | H | 0 |  | profile |  |  |  | wysyłka | 5310
480 | ....4 | 2 | 312300 | SL41082275 | 3 | [6 empty] | 4014 | MM | 1338 | MM | 0 | L-STAHL*040/040/04*EN 10056*S235JR | L-STAHL | 040/040/04 | EN 10056 | S235JR |  |  |  | SL41082275 | [6 empty] | F |  | H | 0 |  | profile |  |  |  | wysyłka | 5310
481 | ....4 | 3 | 312300 | SL41082275 | 1 | [6 empty] | 1510 | MM | 1510 | MM | 0 | L-STAHL*040/040/04*EN 10056*S235JR | L-STAHL | 040/040/04 | EN 10056 | S235JR |  |  |  | SL41082275 | [6 empty] | F |  | H | 0 |  | profile |  |  |  | wysyłka | 5310
482 | ....4 | 4 | 312300 | SL41082275 | 1 | [6 empty] | 1540 | MM | 1540 | MM | 0 | L-STAHL*040/040/04*EN 10056*S235JR | L-STAHL | 040/040/04 | EN 10056 | S235JR |  |  |  | SL41082275 | [6 empty] | F |  | H | 0 |  | profile |  |  |  | wysyłka | 5310
483 | ...3 | 5 | SL41085100 | SL41085100 | 1 | [7 empty] | ST |  |  |  | ABDECKHAUBE BB1000 H=260 L=1176 | ABDECKHAUBE BB1000 H=260 L=1176 | [6 empty] | SL41085100 | 2 | [5 empty] | F |  | L | 59.018 | [5 empty] | montaż | 5310
484 | ....4 | 1 | SL41085101 | SL41085101 | 1 | [7 empty] | ST |  |  |  | ABDECKHAUBE SL41085101 EINZELTEILE | ABDECKHAUBE SL41085101 EINZELTEILE | [6 empty] | SL41085101 | 2 | [5 empty] | F |  | L | 54.81 | [5 empty] | montaż | 5310
485 | .....5 | 1 | 155000 | SL41085101 | 1 |  | SL41085101_p1 | 3_VER_SL41085101_p1_1st_G_5310_ |  | G |  | 1.883 | M2 | 1167 | MM | 1613 | BLECH*003,00*EN 10029*1.0038*S235JR | BLECH | 3 | EN 10029 | 1.0038 | VER |  |  | SL41085101 | [6 empty] | F |  | H | 0 |  | blacha | palić z bl. Ocynkowanej |  |  | montaż | 5310
486 | .....5 | 2 | 155000 | SL41085101 | 1 |  | SL41085101_p2 | 3_VER_SL41085101_p2_1st_G_5310_ |  | G |  | 0.361 | M2 | 294 | MM | 1227 | BLECH*003,00*EN 10029*1.0038*S235JR | BLECH | 3 | EN 10029 | 1.0038 | VER |  |  | SL41085101 | [6 empty] | F |  | H | 0 |  | blacha | palić z bl. Ocynkowanej |  |  | montaż | 5310
487 | .....5 | 3 | 88500 | SL41085101 | 1 |  |  | 4_S235_SL41085101_p3_1st__5310_ |  |  |  | 0.035 | M2 | 40 | MM | 880 | BLECH*004,00*EN 10029*1.0038*S235JR | BLECH | 4 | EN 10029 | 1.0038 | S235 |  |  | SL41085101 | [6 empty] | F |  | H | 0 |  | blacha |  |  |  | montaż | 5310
488 | .....5 | 4 | 88500 | SL41085101 | 1 |  | SL41085101_p4 | 4_S235_SL41085101_p4_1st_G_5310_ |  | G |  | 0.063 | M2 | 72 | MM | 880 | BLECH*004,00*EN 10029*1.0038*S235JR | BLECH | 4 | EN 10029 | 1.0038 | S235 |  |  | SL41085101 | [6 empty] | F |  | H | 0 |  | blacha |  |  |  | montaż | 5310
489 | .....5 | 5 | 272300 | SL41085101 | 1 |  | SL41085101_p5 | 2_VER_SL41085101_p5_1st_G_5310_ |  | G |  | 0.128 | M2 | 330 | MM | 390 | BLECH*002,00*EN 10131*1.0330*DC 01 | BLECH | 2 | EN 10131 | 1.0330 | VER |  |  | SL41085101 | [6 empty] | F |  | H | 0 |  | blacha | palić z bl. Ocynkowanej |  |  | montaż | 5310
490 | ....4 | 2 | SL41085102 | SL41085102 | 1 | [7 empty] | ST |  |  |  | GUMMIVORHANG BB1000 H=260 | GUMMIVORHANG BB1000 H=260 | [6 empty] | SL41085102 | 3 | [5 empty] | F |  | L | 2.263 | [5 empty] | montaż | 5310
491 | .....5 | 1 | 2612800 | SL41085102 | 1 | guma |  | 8__SL41085102_p1_1st__5310_ |  |  |  | 0.3 | M2 | 1180 | MM | 254 | GI-PLATTE*008*BLACK-STAR*60 SH* | GI-PLATTE | 8 | BLACK-STAR | 60 SH |  |  |  | SL41085102 | [6 empty] | F |  | B | 0 |  | guma |  |  |  | montaż | 5310
492 | ....4 | 101 | 24651200 | SL41085102 | 13 | [7 empty] | ST | M010/025 |  |  | SKT-SCHR*M010/025*ISO 4017*8.8*A2K-VZ | SKT-SCHR | M010/025 | ISO 4017 | 2024-08-08 | A2K-VZ |  |  | SL41085102 | [6 empty] | F |  | B | 0.025 |  | złączne |  |  |  | montaż | 5310
493 | ....4 | 102 | 4698400 | SL41085102 | 1 | [7 empty] | ST | M010/100 |  |  | SKT-SCHR*M010/100*ISO 4014*8.8*A2K-VZ | SKT-SCHR | M010/100 | ISO 4014 | 2024-08-08 | A2K-VZ |  |  | SL41085102 | [6 empty] | F |  | B | 0.078 |  | złączne |  |  |  | montaż | 5310
494 | ....4 | 103 | 24398500 | SL41085102 | 15 | [7 empty] | ST | M010 |  |  | SKT-MUTTER*M010*ISO 4032*8*A2K-VZ | SKT-MUTTER | M010 | ISO 4032 | 8 | A2K-VZ |  |  | SL41085102 | [6 empty] | F |  | B | 0.007 |  | złączne |  |  |  | montaż | 5310
495 | ....4 | 104 | 5855900 | SL41085102 | 26 | [7 empty] | ST |  |  |  | SCHEIBE*010,5* *DIN 125*STVZ | SCHEIBE | 10.5 |  | DIN 125 | STVZ |  |  | SL41085102 | [6 empty] | F |  | B | 0.004 |  | złączne |  |  |  | montaż | 5310
496 | ....4 | 105 | 3693300 | SL41085102 | 1 | [7 empty] | ST | M010 |  |  | SKT-MUTTER*M010*V*ISO 7042*8*A2K-VZ | SKT-MUTTER | M010 | V | ISO 7042 | 8 | A2K-VZ |  | SL41085102 | [6 empty] | F |  | B | 0.01 |  | złączne |  |  |  | montaż | 5310
497 | ....4 | 106 | 25397900 | SL41085102 | 14 | [7 empty] | ST | M012/030 |  |  | SKT-SCHR*M012/030*ISO 4017*8.8*A3K-VZ*SB | SKT-SCHR | M012/030 | ISO 4017 | 2024-08-08 | A3K-VZ | SB |  | SL41085102 | [6 empty] | F |  | B | 0.038 |  | złączne |  |  |  | montaż | 5310
498 | ....4 | 107 | 25359500 | SL41085102 | 5 | [7 empty] | ST | M012/040 |  |  | SKT-SCHR*M012/040*ISO 4017*8.8*A3K-VZ*SB | SKT-SCHR | M012/040 | ISO 4017 | 2024-08-08 | A3K-VZ | SB |  | SL41085102 | [6 empty] | F |  | B | 0.048 |  | złączne |  |  |  | montaż | 5310
499 | ....4 | 108 | 24707900 | SL41085102 | 19 | [7 empty] | ST | M012 |  |  | SKT-MUTTER*M012*ISO 4032*8*A3K-VZ*SB | SKT-MUTTER | M012 | ISO 4032 | 8 | A3K-VZ | SB |  | SL41085102 | [6 empty] | F |  | B | 0.017 |  | złączne |  |  |  | montaż | 5310
500 | ....4 | 109 | 2357600 | SL41085102 | 38 | [7 empty] | ST | 13 |  |  | SCHEIBE*013*DIN 125*ST VZ | SCHEIBE | 13 | DIN 125 | ST VZ |  |  |  | SL41085102 | [6 empty] | F |  | B | 0.006 |  | złączne |  |  |  | montaż | 5310
501 | ...3 | 6 | SL41085200 | SL41085200 | 5 | [7 empty] | ST |  |  |  | TRAPEZBLECH BB1000 L=2000 H=090 | TRAPEZBLECH BB1000 L=2000 H=090 | [6 empty] | SL41085200 | 3 | A |  |  |  |  | F |  | L | 40.2 | [5 empty] | montaż | 5310
502 | ....4 | 1 | 3029300 | SL41085200 | 5 | otwory Ø5 | SL41085200_p1 | 2_VER_SL41085200_p1_5st_GO_5310_ |  | GO |  | 12.669 | M2 | 2000 | MM | 1267 | BLECH*002,00*EN 10143*DX51D+Z*VERZINKT | BLECH | 2 | EN 10143 | DX51D+Z | VER |  |  | SL41085200 | [6 empty] | F |  | H | 0 |  | blacha |  |  |  | montaż | 5310
503 | ...3 | 7 | SL41085209 | SL41085209 | 1 | [7 empty] | ST |  |  |  | TRAPEZBLECH BB1000 L=1150 H=090 | TRAPEZBLECH BB1000 L=1150 H=090 | [6 empty] | SL41085209 | 3 | [5 empty] | F |  | L | 22.921 | [5 empty] | montaż | 5310
504 | ....4 | 1 | 272300 | SL41085209 | 1 | otwory Ø5 | SL41085209_p1 | 2_VER_SL41085209_p1_1st_GO_5310_ |  | GO |  | 1.457 | M2 | 1150 | MM | 1267 | BLECH*002,00*EN 10131*1.0330*DC 01 | BLECH | 2 | EN 10131 | 1.0330 | VER |  |  | SL41085209 | [6 empty] | F |  | H | 0 |  | blacha | palić z bl. Ocynkowanej |  |  | montaż | 5310
505 | ...3 | 8 | SL41085203 | SL41085203 | 1 | [7 empty] | ST |  |  |  | ABSCHLUSS TRAPEZBLECH BB1000 H=090 | ABSCHLUSS TRAPEZBLECH BB1000 H=090 | [6 empty] | SL41085203 | 3 | A |  |  |  |  | F |  | L | 0.9 | [5 empty] | montaż | 5310
506 | ....4 | 1 | 3029200 | SL41085203 | 1 |  | SL41085203_p1 | 1_VER_SL41085203_p1_1st_GS_5310_ |  | GS |  | 0.119 | M2 | 1031 | MM | 115 | BLECH*001,00*EN 10143*DX51D+Z*VERZINKT | BLECH | 1 | EN 10143 | DX51D+Z | VER |  |  | SL41085203 | [6 empty] | F |  | H | 0 |  | blacha |  |  |  | montaż | 5310
507 | ....4 | 101 | 2934600 | SL41085203 | 8 | [7 empty] | ST |  |  |  | BLECHSCHRAUBE*K 6,3x19 DIN 7504 | BLECHSCHRAUBE | K 6,3x19 DIN 7504 | [5 empty] | SL41085203 | [6 empty] | F |  | B | 0.016 |  | złączne |  |  |  | montaż | 5310
508 | ...3 | 9 | SL500173 | 500173 | 24 | [7 empty] | ST | 50X48X21 |  |  | KLEMME FÜR TRAPEZBLECH | KLEMME FÜR TRAPEZBLECH | [6 empty] | 500173 | 3 | [5 empty] | F |  | L | 0.137 | [5 empty] | montaż | 5310
509 | ....4 | 1 | SL304675 K | 500173 | 24 | [7 empty] | ST | 48X19X50 |  |  | KLEMME | KLEMME | [6 empty] | 500173 | 3 | [5 empty] | F |  | L | 0.11 | [5 empty] | montaż | 5310
510 | .....5 | 1 | 88500 | 500173 | 24 |  | 500173_p1 | 4_S235_500173_p1_24st_G_5310_ |  | G |  | 0.076 | M2 | 70 | MM | 50 | BLECH*004,00*EN 10029*1.0038*S235JR | BLECH | 4 | EN 10029 | 1.0038 | S235 |  |  | 500173 | [6 empty] | F |  | H | 0 |  | blacha |  |  |  | montaż | 5310
511 | ....4 | 2 | 24398400 | 500173 | 48 | [7 empty] | ST | M008 |  |  | SKT-MUTTER*M008*ISO 4032*8*A2K-VZ | SKT-MUTTER | M008 | ISO 4032 | 8 | A2K-VZ |  |  | 500173 | [6 empty] | F |  | B | 0.005 |  | złączne |  |  |  | montaż | 5310
512 | ....4 | 3 | 25396900 | 500173 | 24 | [7 empty] | ST | M008 /035 |  |  | SKT-SCHR*M008/035*ISO 4017*8.8*A2K-VZ | SKT-SCHR | M008/035 | ISO 4017 | 2024-08-08 | A2K-VZ |  |  | 500173 | [6 empty] | F |  | B | 0.017 |  | złączne |  |  |  | montaż | 5310
513 | ...3 | 10 | SL029243 K | 32201 | 4 | [7 empty] | ST |  |  |  | DICHTLEISTE AUF LEITGOSSE L=2500 | DICHTLEISTE AUF LEITGOSSE L=2500 | [6 empty] | 32201 | 2 | F |  |  |  |  | F |  | L | 18.815 | [5 empty] | montaż | 5310
514 | ....4 | 1 | 2816800 | 32201 | 16 | L=1230 | 32201_p1 | 3_VER_32201_p1_16st_G_5310_1 |  | G | 1 | 1.575 | M2 | 1230 | MM | 80 | BLECH*003,00*EN 10143*DX51D+Z*VERZINKT | BLECH | 3 | EN 10143 | DX51D+Z | VER |  |  | 32201 | [6 empty] | F |  | H | 0 |  | blacha |  |  |  | montaż | 5310
515 | ....4 | 2 | SLH03300 | 32201 | 8 | [6 empty] | 20 | M | 2500 | MM | 0 | LEITGOSSENGUMMI 150/10 MM 45 SHORE | LEITGOSSENGUMMI 150/10 MM 45 SHORE | [6 empty] | 32201 | [6 empty] | F |  | B | 1.65 |  | guma |  |  |  | montaż | 5310
516 | ....4 | 3 | 24398500 | 32201 | 96 | [7 empty] | ST | M010 |  |  | SKT-MUTTER*M010*ISO 4032*8*A2K-VZ | SKT-MUTTER | M010 | ISO 4032 | 8 | A2K-VZ |  |  | 32201 | [6 empty] | F |  | B | 0.007 |  | złączne |  |  |  | montaż | 5310
517 | ....4 | 4 | 5855900 | 32201 | 96 | [7 empty] | ST |  |  |  | SCHEIBE*010,5* *DIN 125*STVZ | SCHEIBE | 10.5 |  | DIN 125 | STVZ |  |  | 32201 | [6 empty] | F |  | B | 0.004 |  | złączne |  |  |  | montaż | 5310
518 | ....4 | 5 | 24755600 | 32201 | 96 | [7 empty] | ST | M010/035 |  |  | SKT-SCHR*M010/035*ISO 4017*8.8*A2K-VZ | SKT-SCHR | M010/035 | ISO 4017 | 2024-08-08 | A2K-VZ |  |  | 32201 | [6 empty] | F |  | B | 0.029 |  | złączne |  |  |  | montaż | 5310
519 | ....4 | 6 | 25060100 | 32201 | 96 | [7 empty] | ST | M010 |  |  | SKT-MUTTER*M010*ISO 4035*4*A2K-VZ | SKT-MUTTER | M010 | ISO 4035 | 4 | A2K-VZ |  |  | 32201 | [6 empty] | F |  | B | 0.009 |  | złączne |  |  |  | montaż | 5310
520 | ...3 | 11 | SL084322 K | 32201 | 2 | [7 empty] | ST |  |  |  | DICHTLEISTE AUF LEITGOSSE L=0800 | DICHTLEISTE AUF LEITGOSSE L=0800 | [6 empty] | 32201 | 2 | F |  |  |  |  | F |  | L | 5.131 | [5 empty] | montaż | 5310
521 | ....4 | 1 | 2816800 | 32201 | 4 | L=780 | 32201_p1 | 3_VER_32201_p1_4st_G_5310_2 |  | G | 2 | 0.249 | M2 | 780 | MM | 80 | BLECH*003,00*EN 10143*DX51D+Z*VERZINKT | BLECH | 3 | EN 10143 | DX51D+Z | VER |  |  | 32201 | [6 empty] | F |  | H | 0 |  | blacha |  |  |  | montaż | 5310
522 | ....4 | 2 | SLH03298 | 32201 | 4 | [6 empty] | 3.2 | M | 800 | MM | 0 | LEITGOSSENGUMMI 100/10 MM 45 SHORE | LEITGOSSENGUMMI 100/10 MM 45 SHORE | [6 empty] | 32201 | [6 empty] | F |  | B | 1.1 |  | guma |  |  |  | montaż | 5310
523 | ....4 | 3 | 24398500 | 32201 | 16 | [7 empty] | ST | M010 |  |  | SKT-MUTTER*M010*ISO 4032*8*A2K-VZ | SKT-MUTTER | M010 | ISO 4032 | 8 | A2K-VZ |  |  | 32201 | [6 empty] | F |  | B | 0.007 |  | złączne |  |  |  | montaż | 5310
524 | ....4 | 4 | 5855900 | 32201 | 16 | [7 empty] | ST |  |  |  | SCHEIBE*010,5* *DIN 125*STVZ | SCHEIBE | 10.5 |  | DIN 125 | STVZ |  |  | 32201 | [6 empty] | F |  | B | 0.004 |  | złączne |  |  |  | montaż | 5310
525 | ....4 | 5 | 24755600 | 32201 | 16 | [7 empty] | ST | M010/035 |  |  | SKT-SCHR*M010/035*ISO 4017*8.8*A2K-VZ | SKT-SCHR | M010/035 | ISO 4017 | 2024-08-08 | A2K-VZ |  |  | 32201 | [6 empty] | F |  | B | 0.029 |  | złączne |  |  |  | montaż | 5310
526 | ....4 | 6 | 25060100 | 32201 | 16 | [7 empty] | ST | M010 |  |  | SKT-MUTTER*M010*ISO 4035*4*A2K-VZ | SKT-MUTTER | M010 | ISO 4035 | 4 | A2K-VZ |  |  | 32201 | [6 empty] | F |  | B | 0.009 |  | złączne |  |  |  | montaż | 5310
527 | ..2 | 9 | SLH01994 01 | 32201 | 51 | [7 empty] | ST |  |  |  | OB-ROLLE 108/20 X 380 SW15 GURTEC-rot | OB-ROLLE 108/20 X 380 SW15 | [6 empty] | 32201 | [6 empty] | F |  | B | 5.4 |  | rolki |  |  |  | montaż | 5310
528 | ..2 | 10 | SLH02022 01 | 32201 | 4 | [7 empty] | ST |  |  |  | UB-ROLLE 89/20 X 1150 SW15 ENDP.2x5+4STÜRI133 GURTEC-rot TRAGROLLE 89x1150 SW15 AD20 MIT 10B/4A (DM.133) Wanggo Nr.: 85510042 | UB-ROLLE 89/20 X 1150 SW15 | [6 empty] | 32201 | [6 empty] | F |  | B | 22.5 |  | rolki |  |  |  | montaż | 5310
529 | ..2 | 11 | SLH02026 01 | 32201 | 2 | [7 empty] | ST |  |  |  | SEITL. FÜHRUNGSROLLE M 20 88,9 X 132 RB 22 Sandvik-rot GURTEC | SEITL. FÜHRUNGSROLLE M 20 | [6 empty] | 32201 | [6 empty] | F |  | B | 2 |  | rolki |  |  |  | montaż | 5310
530 | ..2 | 12 | 41178549 | 32201 | 2 | [7 empty] | ST |  |  |  | SEITLICHE FUEHRUNGSROLLE TYPE:GST 63,5/M20/100 FORM B | SEITLICHE FUEHRUNGSROLLE | [6 empty] | 32201 | [6 empty] | F |  | L | 1.1 |  | rolki |  |  |  | montaż | 5310
531 | ..2 | 13 | SLH03298 | 32201 | 20 | [7 empty] | M |  |  |  | LEITGOSSENGUMMI 100/10 MM 45 SHORE | LEITGOSSENGUMMI 100/10 MM 45 SHORE | [6 empty] | 32201 | [6 empty] | F |  | B | 1.1 |  | guma |  |  |  | montaż | 5310
532 | ..2 | 14 | SLH07005 | 32201 | 8 | [7 empty] | ST |  |  |  | MKT SCHWERLASTANKER M16 TYPE B VERZINKT | MKT SCHWERLASTANKER M16 TYPE B VERZINKT | [6 empty] | 32201 | [6 empty] | F |  | B | 0.484 | Lieferanteil SBM |  |  |  |  | montaż | 5310
533 | ..2 | 15 | SL6014190 | SL6014190 | 2 | [7 empty] | ST |  |  |  | ELEKTRIKVERROHRUNG FÜR PBB L=4000 | ELEKTRIKVERROHRUNG FÜR PBB L=4000 | [6 empty] | SL6014190 | 3 | [5 empty] | F |  | L | 5.46 | [5 empty] | montaż | 5310
534 | ...3 | 1 | 4139700 | SL6014190 | 4 | [6 empty] | 7.4 | M | 1850 | MM | 0 | ELEKTROROHR*SALR 32*3 METER* FA.DIETZEL | ELEKTROROHR | SALR 32 | 3 METER | FA.DIETZEL |  |  |  | SL6014190 | [6 empty] | F |  | B | 0 |  | electro |  |  |  | montaż | 5310
535 | ...3 | 2 | SLH33866 | SL6014190 | 8 | [7 empty] | ST |  |  |  | KOMFORTSCHELLE MPN-S 1" A HILTI ART-NR.: 229817 | KOMFORTSCHELLE MPN-S 1" A | [6 empty] | SL6014190 | [6 empty] | F |  | B | 0.2 |  | electro |  |  |  | montaż | 5310
536 | ...3 | 3 | 3708400 | SL6014190 | 8 | [7 empty] | ST |  |  |  | ENDTUELLE*32,0***STAPA | ENDTUELLE | 32 |  |  | STAPA |  |  | SL6014190 | [6 empty] | F |  | B | 0.1 |  | electro |  |  |  | montaż | 5310
537 | ...3 | 4 | 24378600 | SL6014190 | 8 | [7 empty] | ST | M008/020 |  |  | SKT-SCHR*M008/020*ISO 4017*8.8*A2K-VZ | SKT-SCHR | M008/020 | ISO 4017 | 2024-08-08 | A2K-VZ |  |  | SL6014190 | [6 empty] | F |  | B | 0.013 |  | złączne |  |  |  | montaż | 5310
538 | ...3 | 5 | 3245800 | SL6014190 | 8 | [7 empty] | ST | 8.4 |  |  | SCHEIBE*008,4*A*DIN 125*ST VZ | SCHEIBE | 8.4 | A | DIN 125 | ST VZ |  |  | SL6014190 | [6 empty] | F |  | B | 0.002 |  | złączne |  |  |  | montaż | 5310
539 | ..2 | 16 | SL6042306 | SL6042306 | 1 | [7 empty] | ST |  |  |  | ELEKTRIKVERROHRUNG FÜR PBB L=1000 | ELEKTRIKVERROHRUNG FÜR PBB L=1000 | [6 empty] | SL6042306 | 4 | [5 empty] | F |  | L | 1.53 | [5 empty] | montaż | 5310
540 | ...3 | 1 | 4139700 | SL6042306 | 1 | [6 empty] | 0.8 | M | 800 | MM | 0 | ELEKTROROHR*SALR 32*3 METER* FA.DIETZEL | ELEKTROROHR | SALR 32 | 3 METER | FA.DIETZEL |  |  |  | SL6042306 | [6 empty] | F |  | B | 0 |  | electro |  |  |  | montaż | 5310
541 | ...3 | 2 | SLH33866 | SL6042306 | 2 | [7 empty] | ST |  |  |  | KOMFORTSCHELLE MPN-S 1" A HILTI ART-NR.: 229817 | KOMFORTSCHELLE MPN-S 1" A | [6 empty] | SL6042306 | [6 empty] | F |  | B | 0.2 |  | electro |  |  |  | montaż | 5310
542 | ...3 | 3 | 3708400 | SL6042306 | 2 | [7 empty] | ST |  |  |  | ENDTUELLE*32,0***STAPA | ENDTUELLE | 32 |  |  | STAPA |  |  | SL6042306 | [6 empty] | F |  | B | 0.1 |  | electro |  |  |  | montaż | 5310
543 | ...3 | 4 | 24378600 | SL6042306 | 2 | [7 empty] | ST | M008/020 |  |  | SKT-SCHR*M008/020*ISO 4017*8.8*A2K-VZ | SKT-SCHR | M008/020 | ISO 4017 | 2024-08-08 | A2K-VZ |  |  | SL6042306 | [6 empty] | F |  | B | 0.013 |  | złączne |  |  |  | montaż | 5310
544 | ...3 | 5 | 3245800 | SL6042306 | 2 | [7 empty] | ST | 8.4 |  |  | SCHEIBE*008,4*A*DIN 125*ST VZ | SCHEIBE | 8.4 | A | DIN 125 | ST VZ |  |  | SL6042306 | [6 empty] | F |  | B | 0.002 |  | złączne |  |  |  | montaż | 5310
545 | ..2 | 17 | SL6014500 | SL6042306 | 1 | [7 empty] | ST |  |  |  | ELEKTRIKVERROHRUNG FÜR SPS BB0500-1600 | ELEKTRIKVERROHRUNG FÜR SPS BB0500-1600 | [6 empty] | SL6042306 | [6 empty] | F |  | L | 1.1 | [5 empty] | montaż | 5310
546 | ...3 | 1 | SLH60432 | SL6042306 | 2 | [7 empty] | ST |  |  |  | ABSTANDSSCHELLE (ROHRSCHELLE) 733/30-38 1361384 PG 29 30-38mm Galv. Nr.634506 | ABSTANDSSCHELLE (ROHRSCHELLE) | [6 empty] | SL6042306 | [6 empty] | F |  | B | 0.02 |  | electro |  |  |  | montaż | 5310
547 | ...3 | 2 | SLH64071 | SL6042306 | 2 | [7 empty] | ST |  |  |  | BEFESTIGUNGSSCHELLE CADDY 4H 24 (3-8mm) | BEFESTIGUNGSSCHELLE CADDY 4H 24 (3-8mm) | [6 empty] | SL6042306 | [6 empty] | F |  | B | 0.005 |  | electro |  |  |  | montaż | 5310
548 | ...3 | 3 | 4825100 | SL6042306 | 2 | [7 empty] | ST |  |  |  | ZYL-SCHR*M06 /020* *DIN 84* 4.6 | ZYL-SCHR | M06 /020 |  | DIN 84 | 4.6 |  |  | SL6042306 | [6 empty] | F |  | B | 0 |  | złączne |  |  |  | montaż | 5310
549 | ...3 | 4 | 24390000 | SL6042306 | 2 | [7 empty] | ST |  |  |  | SCHEIBE*006,4*A*DIN 125*ST 300HV VZ | SCHEIBE | 6.4 | A | DIN 125 | ST 300HV VZ |  |  | SL6042306 | [6 empty] | F |  | B | 0.001 |  | złączne |  |  |  | montaż | 5310
550 | ...3 | 5 | 4139700 | SL6042306 | 1 | [7 empty] | ST |  |  |  | ELEKTROROHR*SALR 32*3 METER* FA.DIETZEL | ELEKTROROHR | SALR 32 | 3 METER | FA.DIETZEL |  |  |  | SL6042306 | [6 empty] | F |  | B | 0 |  | electro |  |  |  | montaż | 5310
551 | ...3 | 6 | 3708400 | SL6042306 | 2 | [7 empty] | ST |  |  |  | ENDTUELLE*32,0***STAPA | ENDTUELLE | 32 |  |  | STAPA |  |  | SL6042306 | [6 empty] | F |  | B | 0.1 |  | electro |  |  |  | montaż | 5310
552 | ...3 | 7 | 24398300 | SL6042306 | 2 | [7 empty] | ST | M006 |  |  | SKT-MUTTER*M006*ISO 4032*8*A2K-VZ | SKT-MUTTER | M006 | ISO 4032 | 8 | A2K-VZ |  |  | SL6042306 | [6 empty] | F |  | B | 0.002 |  | złączne |  |  |  | montaż | 5310
553 | ..2 | 18 | SL6001107 | SL6001107 | 1 | [7 empty] | ST |  |  |  | PIKTOGRAMME FÜR FÖRDERBÄNDER | PIKTOGRAMME FÜR FÖRDERBÄNDER | [6 empty] | SL6001107 | 3 | [5 empty] | F |  | L | 0.01 | [5 empty] | montaż | 5310
554 | ...3 | 1 | 4151300 | SL6001107 | 2 | [7 empty] | ST |  |  |  | SICHERHEITSZEICHEN*M26*A-G-SCHUTZ 100MM | SICHERHEITSZEICHEN | M26 | A-G-SCHUTZ 100MM |  |  |  |  | SL6001107 | [6 empty] | F |  | B | 0.01 | Beistellung SBM |  |  |  |  | montaż | 5310
555 | ...3 | 2 | 4151500 | SL6001107 | 2 | [7 empty] | ST |  |  |  | SICHERHEITSZEICHEN*M44*HELM-STAUBMAS 100 | SICHERHEITSZEICHEN | M44 | HELM-STAUBMAS 100 |  |  |  |  | SL6001107 | [6 empty] | F |  | B | 0.001 | Beistellung SBM |  |  |  |  | montaż | 5310
556 | ...3 | 3 | 4152800 | SL6001107 | 2 | [7 empty] | ST |  |  |  | SICHERHEITSZEICHEN*P009*AUFSTEI VERB 100 | SICHERHEITSZEICHEN | P009 | AUFSTEI VERB 100 |  |  |  |  | SL6001107 | [6 empty] | F |  | B | 0.001 | Beistellung SBM |  |  |  |  | montaż | 5310
557 | ...3 | 4 | 4152900 | SL6001107 | 2 | [7 empty] | ST |  |  |  | SICHERHEITSZEICHEN*P009*AUFSTEIG VERB 50 | SICHERHEITSZEICHEN | P009 | AUFSTEIG VERB 50 |  |  |  |  | SL6001107 | [6 empty] | F |  | B | 0.001 | Beistellung SBM |  |  |  |  | montaż | 5310
558 | ...3 | 5 | 3318900 | SL6001107 | 4 | [7 empty] | ST |  |  |  | SICHERHEITSZEICHEN*W025*GEGENL ROLLEN 50 | SICHERHEITSZEICHEN | W025 | GEGENL ROLLEN 50 |  |  |  |  | SL6001107 | [6 empty] | F |  | B | 0.001 | Beistellung SBM |  |  |  |  | montaż | 5310
559 | ...3 | 6 | 4154700 | SL6001107 | 2 | [7 empty] | ST |  |  |  | SICHERHEITSZEICHEN*W74*HERAB SCHUETTG 50 | SICHERHEITSZEICHEN | W74 | HERAB SCHUETTG 50 |  |  |  |  | SL6001107 | [6 empty] | F |  | B | 0.001 | Beistellung SBM |  |  |  |  | montaż | 5310
560 | ...3 | 7 | 4155300 | SL6001107 | 2 | [7 empty] | ST |  |  |  | SICHERHEITSZEICHEN*SL02*UNBEF VERB SCHLÜ | SICHERHEITSZEICHEN | SL02 | UNBEF VERB SCHLÜ |  |  |  |  | SL6001107 | [6 empty] | F |  | B | 0.001 | Beistellung SBM |  |  |  |  | montaż | 5310
561 | ..2 | 19 | SL10106557 | SL10106557 | 1 | [7 empty] | ST | 1X140X80 |  |  | TYPENSCHILD*DEUTSCH ENGLISCH OHNE CE | TYPENSCHILD | DEUTSCH ENGLISCH OHNE CE | [5 empty] | SL10106557 | 3 | A |  |  |  |  | F |  | L | 0.03 | Beistellung SBM |  |  |  |  | montaż | 5310

## Produktionsstückliste
Stufe | Posn | Material | Anz. | Menge | ME | Abmess_1 | ME | Abmes_2 | Bezeichnung............................. | Zeinr | ZEF | ZEV | Postext_1............................... | APS | APRev. | MART | B | MS | S | Gewicht |  |  | komentarz dla technologów | uwagi do rysunków | info | montaż/wysyłka
.1 | 10 | SL6049768 | 1 |  | ST |  |  |  | FÖRDERBAND PBB1000X011,5M | SL6049768 | 0 | A |  |  |  |  | F |  | L | 3055 | Gewicht ohne Beistellung |  |  |  |  | montaż
..2 | 1 | 7770700 | 1 |  | ST |  |  |  | KEGELRADGETRIEBEMOTOR*4,0KW*KH063*60UPM* | SL6049768 | [6 empty] | F |  | B | 62.5 | Beistellung SBM |  |  |  |  | montaż
..2 | 2 | 7849100 | 1 |  | ST |  |  |  | FÖRDERGURT*1000/24200*EP400/3 4+2*Y*ENDL FÖRDERGURT EP 400/3 4+2 Y ENDLOS GURTLÄNGE: 24200 MM GURTBREITE: 1000mm GURTQUALITÄT: Y nach DIN22102 (gute Abriebsfestigkeit) | SL6049768 | [6 empty] | F |  | B | 320 |  | taśma |  |  |  | montaż
..2 | 3 | SL41030300 | 1 |  | ST |  |  |  | ANTRIEBSTATION BB1000 DM340 KH063 | SL41030300 | 2 | [7 empty] | L | 420.973 | [5 empty] | montaż
...3 | 1 | SL41031114 | 1 |  | ST |  |  |  | ANTRIEBSTROMMEL BB1000 DM340 KH063 | SL41031114 | 2 | [7 empty] | L | 135.136 |  | MAP | kooperacja |  | bębny | montaż
....4 | 1 | SL41031702 | 1 |  | ST |  |  |  | TROMMEL DM324 L=1140 60/90 | SL41031702 | 1 | [5 empty] | F |  | L | 87 |  | MAP | kooperacja |  | bębny | montaż
.....5 | 1 | 299200 | 1 | 1140 | MM | 1140 | MM | 0 | ST-R NTL*323,9/08,0*DIN 2448**ST35.0 | SL41031702 | [6 empty] | F |  | H | 0 |  | MAP | kooperacja |  | bębny | montaż
.....5 | 2 | 3741900 | 2 | 0.194 | M2 | 311 | MM | 311 | BLECH*030,00*EN 10029*1.0122*S235JRC | SL41031702 | [6 empty] | F |  | H | 0 |  | MAP | kooperacja |  | bębny | montaż
.....5 | 3 | 3740200 | 2 | 0.002 | M2 | 52 | MM | 21 | BLECH*004,00*EN 10029*1.0122*S235JRC | SL41031702 | [6 empty] | F |  | H | 0 |  | MAP | kooperacja |  | bębny | montaż
....4 | 2 | SL41031825 | 1 |  | ST |  |  |  | ANTRIEBSWELLE DM060 L=1661,5 KH063 | SL41031825 | 3 | [7 empty] | L | 35.056 |  | MAP | kooperacja |  | bębny | montaż
.....5 | 1 | 2822400 | 1 | 1661.5 | MM | 1661.5 | MM | 0 | RST BL*060*EN 10278*1.0503*C45*h6+SL | SL41031825 | [6 empty] | F |  | H | 0 |  | MAP | kooperacja |  | bębny | montaż
....4 | 3 | SLH155706 | 2 |  | ST |  |  |  | SPANNSATZ Dm 60/Dm 90 TLK 133 2510Nm | SL41031825 | [6 empty] | F |  | B | 0.9 |  | łożyska |  |  |  | montaż
....4 | 4 | SLH20537 | 1 |  | ST |  |  |  | REIBBELAG RAUTENF.B=1150 S= 8 BB 1000 / 315 VERKLEBT | SL41031825 | [6 empty] | F |  | L | 11.1 |  | gumowanie |  |  |  | montaż
....4 | 5 | SL40031904 | 1 |  | ST |  |  |  | MONTAGESCHEIBE DM040 WATT KUA60 | SL40031904 | 4 | [5 empty] | F |  | L | 0.1 |  | MAP | kooperacja |  | bębny | montaż
.....5 | 1 | 3695600 | 1 | 15.8 | MM | 15.8 | MM | 0 | RST BL*040*EN 10278*1.0577*S355J2 | SL40031904 | [6 empty] | F |  | H | 0 |  | MAP | kooperacja |  | bębny | montaż
....4 | 101 | 1859900 | 1 |  | ST | M16 /050 |  |  | ZYL-SCHR*M16 /050* *DIN 7984* 8.8 VZ | SL40031904 | [6 empty] | F |  | B | 0 |  | MAP | kooperacja |  | bębny | montaż
....4 | 102 | 1550600 | 1 |  | ST | 012/08/110 |  |  | PASSFEDER*012/08/110*A *DIN 6885* | SL40031904 | [6 empty] | F |  | B | 0.08 |  | MAP | kooperacja |  | bębny | montaż
...3 | 2 | SL40032118 | 1 |  | ST |  |  |  | LAGERUNG DM60 SNL513 FÜR ANTRIEBSTROMMEL | SL40032118 | 2 | 0 |  |  |  |  | F |  | L | 20.164 | [5 empty] | montaż
....4 | 101 | 1676100 | 4 |  | ST | M016/090 |  |  | SKT-SCHR*M016/090*ISO 4014*8.8*A3K-VZ*SB | SL40032118 | [6 empty] | F |  | B | 0.171 |  | złączne |  |  |  | montaż
....4 | 102 | 28506600 | 4 |  | ST | M016 |  |  | SKT-MUTTER*M016*ISO 4032*8*A3K-VZ*SB | SL40032118 | [6 empty] | F |  | B | 0.033 |  | złączne |  |  |  | montaż
....4 | 103 | 5115300 | 8 |  | ST | 17 |  |  | SCHEIBE*017 A *DIN 125**ST 300HV VZ | SL40032118 | [6 empty] | F |  | B | 0.011 |  | złączne |  |  |  | montaż
....4 | 301 | SLH01879 | 2 |  | ST |  |  |  | STEHLAGERGEHÄUSE SNL 513-611 V SKF neue Bezeichnung SE 513-611 V | SL40032118 | [6 empty] | F |  | B | 6.1 |  | łożyska |  |  |  | montaż
....4 | 302 | SL22213 | 2 |  | ST |  |  |  | PENDELROLLENLAGER*22213 EK SKF: 22213 EK | SL40032118 | [6 empty] | F |  | B | 1.44 |  | łożyska |  |  |  | montaż
....4 | 303 | SLH01968 | 2 |  | ST |  |  |  | SPANNHÜLSE*H 313 FSQ | SL40032118 | [6 empty] | F |  | B | 2 |  | łożyska |  |  |  | montaż
....4 | 304 | 1840100 | 2 |  | ST |  |  |  | FESTRING*120/10 *** * FRB | SL40032118 | [6 empty] | F |  | B | 0 |  | łożyska |  |  |  | montaż
....4 | 305 | SLH04819 | 1 |  | ST |  |  |  | LAGERDECKEL ASNH 513-611 SKF | SL40032118 | [6 empty] | F |  | B | 0.01 |  | łożyska |  |  |  | montaż
....4 | 306 | SLH04816 | 3 |  | ST |  |  |  | ZWEILIPPENDICHTUNG TSN 513 G(L) TSN 513G oder TSN 513L SKF-LINGTOS 2 Dichtungshälften = 1 Stk. | SL40032118 | [6 empty] | F |  | B | 0.01 |  | łożyska |  |  |  | montaż
....4 | 307 | 5038300 | 2 |  | ST | M10/1 *A*DIN340 |  |  | FLACHSCHMIERKOPF*M10/1 *A*DIN3404*ST VZ | SL40032118 | [6 empty] | F |  | B | 0.05 |  | łożyska |  |  |  | montaż
....4 | 308 | 3661300 | 2 |  | ST |  |  |  | STAUBSCHUTZKAPPE 959 rot für FLACHKOPFSCHMIERNIPPEL, DIN 3404 SW 17 | SL40032118 | [6 empty] | F |  | B | 0.02 |  | łożyska |  |  |  | montaż
...3 | 3 | SL41033111 | 1 |  | ST |  |  |  | DREHMOMENTSTÜTZE BB1000 KH063 | SL41033111 | 2 | [7 empty] | L | 9.354 | [5 empty] | montaż
....4 | 1 | SL40033134 | 1 |  | ST |  |  |  | DREHMOMENTSTÜTZE KH063 | SL40033134 | 3 | [7 empty] | L | 4.874 | [5 empty] | montaż
.....5 | 1 | 3681100 | 1 | 0.067 | M2 | 160 | MM | 417 | BLECH*012,00*EN 10029*1.0122*S235JRC | SL40033134 | [6 empty] | F |  | H | 0 |  | blacha |  |  |  | montaż
....4 | 2 | SL40033947 | 2 |  | ST |  |  |  | ZUGSTANGE L=315 | SL40033947 | 4 | [5 empty] | F |  | L | 1.084 | [5 empty] | montaż
.....5 | 1 | 8300 | 2 | 0.044 | M2 | 315 | MM | 70 | BLECH*008,00*EN 10029*1.0038*S235JR | SL40033947 | [6 empty] | F |  | H | 0 |  | blacha |  |  |  | montaż
....4 | 101 | 25397900 | 7 |  | ST | M012/030 |  |  | SKT-SCHR*M012/030*ISO 4017*8.8*A3K-VZ*SB | SL40033947 | [6 empty] | F |  | B | 0.038 |  | złączne |  |  |  | montaż
....4 | 102 | 24484200 | 7 |  | ST | 13 |  |  | SCHEIBE*013 *A*DIN 125*ST 300HV VZ | SL40033947 | [6 empty] | F |  | B | 0.01 |  | złączne |  |  |  | montaż
....4 | 103 | 2644200 | 2 |  | ST | M030/070 |  |  | SKT-SCHR*M030/070*ISO 4017*8.8*A2K-VZ | SL40033947 | [6 empty] | F |  | B | 0.65 |  | złączne |  |  |  | montaż
....4 | 104 | 30771100 | 2 |  | ST | M030 |  |  | SKT-MUTTER*M030*ISO 4032*8*A2K-VZ | SL40033947 | [6 empty] | F |  | B | 0.23 |  | złączne |  |  |  | montaż
....4 | 105 | 2499100 | 4 |  | ST |  |  |  | SCHEIBE*031 *A*DIN 125*ST VZ | SL40033947 | [6 empty] | F |  | B | 0.054 |  | złączne |  |  |  | montaż
...3 | 4 | SL41034101 | 1 |  | ST |  |  |  | GRUNDRAHMEN BB1000 DM340/422 SNL513-518 | SL41034101 | 2 | [7 empty] | L | 131.313 | [5 empty] | montaż
....4 | 1 | SL40034101 | 1 |  | ST |  |  |  | SEITENWAND GRUNDRA. DM340/422 SNL513-518 | SL40034102 | 1 | 0 |  |  |  |  | F |  | L | 37.994 | [5 empty] | montaż
.....5 | 2 | 3670100 | 1 | 0.68 | M2 | 808 | MM | 842 | BLECH*005,00*EN 10029*1.0122*S235JRC | SL40034102 | [6 empty] | F |  | H | 0 |  | blacha |  |  |  | montaż
.....5 | 3 | 8700 | 1 | 0.055 | M2 | 85 | MM | 644.5 | BLECH*012,00*EN 10029*1.0038*S235JR | SL40034102 | [6 empty] | F |  | H | 0 |  | blacha |  |  |  | montaż
.....5 | 5 | 8700 | 1 | 0.131 | M2 | 203 | MM | 644.5 | BLECH*012,00*EN 10029*1.0038*S235JR | SL40034102 | [6 empty] | F |  | H | 0 |  | blacha |  |  |  | montaż
.....5 | 7 | 8700 | 1 | 0.045 | M2 | 143 | MM | 316.5 | BLECH*012,00*EN 10029*1.0038*S235JR | SL40034102 | [6 empty] | F |  | H | 0 |  | blacha |  |  |  | montaż
.....5 | 9 | 3670100 | 1 | 0.028 | M2 | 331 | MM | 84 | BLECH*005,00*EN 10029*1.0122*S235JRC | SL40034102 | [6 empty] | F |  | H | 0 |  | blacha |  |  |  | montaż
.....5 | 10 | 8700 | 1 | 0.039 | M2 | 125 | MM | 316.5 | BLECH*012,00*EN 10029*1.0038*S235JR | SL40034102 | [6 empty] | F |  | H | 0 |  | blacha |  |  |  | montaż
.....5 | 11 | 8700 | 1 | 0.069 | M2 | 494 | MM | 140 | BLECH*012,00*EN 10029*1.0038*S235JR | SL40034102 | [6 empty] | F |  | H | 0 |  | blacha |  |  |  | montaż
....4 | 2 | SL40034102 | 1 |  | ST |  |  |  | SEITENWAND GRUNDRA. DM340/422 SNL513-518 | SL40034102 | 1 | 0 |  |  |  |  | F |  | L | 37.994 | [5 empty] | montaż
.....5 | 1 | 3670100 | 1 | 0.68 | M2 | 808 | MM | 842 | BLECH*005,00*EN 10029*1.0122*S235JRC | SL40034102 | [6 empty] | F |  | H | 0 |  | blacha |  |  |  | montaż
.....5 | 3 | 8700 | 1 | 0.055 | M2 | 85 | MM | 644.5 | BLECH*012,00*EN 10029*1.0038*S235JR | SL40034102 | [6 empty] | F |  | H | 0 |  | blacha |  |  |  | montaż
.....5 | 4 | 8700 | 1 | 0.131 | M2 | 203 | MM | 644.5 | BLECH*012,00*EN 10029*1.0038*S235JR | SL40034102 | [6 empty] | F |  | H | 0 |  | blacha |  |  |  | montaż
.....5 | 6 | 8700 | 1 | 0.045 | M2 | 143 | MM | 316.5 | BLECH*012,00*EN 10029*1.0038*S235JR | SL40034102 | [6 empty] | F |  | H | 0 |  | blacha |  |  |  | montaż
.....5 | 8 | 3670100 | 1 | 0.028 | M2 | 331 | MM | 84 | BLECH*005,00*EN 10029*1.0122*S235JRC | SL40034102 | [6 empty] | F |  | H | 0 |  | blacha |  |  |  | montaż
.....5 | 10 | 8700 | 1 | 0.039 | M2 | 125 | MM | 316.5 | BLECH*012,00*EN 10029*1.0038*S235JR | SL40034102 | [6 empty] | F |  | H | 0 |  | blacha |  |  |  | montaż
.....5 | 11 | 8700 | 1 | 0.069 | M2 | 494 | MM | 140 | BLECH*012,00*EN 10029*1.0038*S235JR | SL40034102 | [6 empty] | F |  | H | 0 |  | blacha |  |  |  | montaż
....4 | 3 | SL40034103 | 1 |  | ST |  |  |  | EINGRIFFSCHUTZ TROM. DM340/422 SNL513-18 | SL40034104 | 3 | 0 |  |  |  |  | F |  | L | 4.798 | [5 empty] | montaż
.....5 | 2 | 155000 | 1 | 0.231 | M2 | 603 | MM | 382 | BLECH*003,00*EN 10029*1.0038*S235JR | SL40034104 | [6 empty] | F |  | H | 0 |  | blacha | palić z bl. Ocynkowanej |  |  | montaż
....4 | 4 | SL40034104 | 1 |  | ST |  |  |  | EINGRIFFSCHUTZ TROM. DM340/422 SNL513-18 | SL40034104 | 3 | 0 |  |  |  |  | F |  | L | 4.798 | [5 empty] | montaż
.....5 | 1 | 155000 | 1 | 0.231 | M2 | 603 | MM | 382 | BLECH*003,00*EN 10029*1.0038*S235JR | SL40034104 | [6 empty] | F |  | H | 0 |  | blacha | palić z bl. Ocynkowanej |  |  | montaż
....4 | 5 | SL40036101 | 1 |  | ST |  |  |  | EINGRIFFSSCHUTZ DM340/422 BB0500-1200 | SL40036101 | 3 | 0 |  |  |  |  | F |  | L | 5.944 | [5 empty] | montaż
.....5 | 1 | SL40036102 | 1 |  | ST |  |  |  | EINGRIFFSCHUTZ TROMMEL DM340/422 | SL40036103 | 3 | 0 |  |  |  |  | F |  | L | 2.89 | [5 empty] | montaż
......6 | 2 | 155000 | 1 | 0.13 | M2 | 441 | MM | 294 | BLECH*003,00*EN 10029*1.0038*S235JR | SL40036103 | [6 empty] | F |  | H | 0 |  | blacha |  |  |  | montaż
......6 | 3 | 155000 | 1 | 0.017 | M2 | 206 | MM | 85 | BLECH*003,00*EN 10029*1.0038*S235JR | SL40036103 | [6 empty] | F |  | H | 0 |  | blacha |  |  |  | montaż
.....5 | 2 | SL40036103 | 1 |  | ST |  |  |  | EINGRIFFSCHUTZ TROMMEL DM340/422 | SL40036103 | 3 | 0 |  |  |  |  | F |  | L | 2.89 | [5 empty] | montaż
......6 | 1 | 155000 | 1 | 0.13 | M2 | 441 | MM | 294 | BLECH*003,00*EN 10029*1.0038*S235JR | SL40036103 | [6 empty] | F |  | H | 0 |  | blacha |  |  |  | montaż
......6 | 3 | 155000 | 1 | 0.017 | M2 | 206 | MM | 85 | BLECH*003,00*EN 10029*1.0038*S235JR | SL40036103 | [6 empty] | F |  | H | 0 |  | blacha |  |  |  | montaż
.....5 | 101 | 24724300 | 4 |  | ST | M010 /030 |  |  | SKT-SCHR*M010/030*ISO 4017*8.8*A2K-VZ | SL40036103 | [6 empty] | F |  | B | 0.026 |  | złączne |  |  |  | montaż
.....5 | 102 | 24398500 | 4 |  | ST | M010 |  |  | SKT-MUTTER*M010*ISO 4032*8*A2K-VZ | SL40036103 | [6 empty] | F |  | B | 0.007 |  | złączne |  |  |  | montaż
.....5 | 103 | 24389600 | 8 |  | ST | 10.5 |  |  | SCHEIBE*010,5*A*DIN 125*ST 300HV VZ | SL40036103 | [6 empty] | F |  | B | 0.004 |  | złączne |  |  |  | montaż
....4 | 6 | SL41034900 | 1 |  | ST |  |  |  | QUERTRÄGER GRUNDRAHMEN BB1000 | SL41034900 | 3 | [5 empty] | F |  | L | 24.8 | [5 empty] | montaż
.....5 | 1 | 3670200 | 1 | 0.457 | M2 | 1192 | MM | 383 | BLECH*006,00*EN 10029*1.0122*S235JRC | SL41034900 | [6 empty] | F |  | H | 0 |  | blacha |  |  |  | montaż
.....5 | 2 | 3667000 | 2 | 0.055 | M2 | 186 | MM | 150 | BLECH*008,00*EN 10029*1.0122*S235JRC | SL41034900 | [6 empty] | F |  | H | 0 |  | blacha |  |  |  | montaż
....4 | 7 | SL41034903 | 1 |  | ST |  |  |  | RÜCKWAND GRUNDRAHMEN DM340/422 | SL41034903 | 3 | [7 empty] | L | 6.443 | [5 empty] | montaż
.....5 | 1 | 2816800 | 1 | 0.28 | M2 | 1274 | MM | 220 | BLECH*003,00*EN 10143*DX51D+Z*VERZINKT | SL41034903 | [6 empty] | F |  | H | 0 |  | blacha |  |  |  | montaż
....4 | 8 | SL41034904 | 1 |  | ST |  |  |  | SPRITZSCHUTZ ABSTREIFER BB1000 | SL41034904 | 4 | [7 empty] | L | 5.37 | [5 empty] | montaż
.....5 | 1 | 2816800 | 1 | 0.23 | M2 | 1150 | MM | 200 | BLECH*003,00*EN 10143*DX51D+Z*VERZINKT | SL41034904 | [6 empty] | F |  | H | 0 |  | blacha |  |  |  | montaż
....4 | 9 | SL40034914 | 2 |  | ST |  |  |  | ABDICHTUNG ABSTRIEFER HM-U11 | SL40034914 | 3 | [5 empty] | F |  | L | 0.242 | [5 empty] | montaż
.....5 | 1 | 88500 | 4 | 0.013 | M2 | 150 | MM | 20 | BLECH*004,00*EN 10029*1.0038*S235JR | SL40034914 | [6 empty] | F |  | H | 0 |  | blacha |  |  |  | montaż
.....5 | 2 | 3683600 | 2 | 0.03 | M2 | 100 | MM | 150 | GI-PLATTE*004*A 560*40 SH*OHNE EINLAGE | SL40034914 | [6 empty] | F |  | B | 0 |  | guma |  |  |  | montaż
.....5 | 101 | 24724300 | 8 |  | ST | M010 /030 |  |  | SKT-SCHR*M010/030*ISO 4017*8.8*A2K-VZ | SL40034914 | [6 empty] | F |  | B | 0.026 |  | złączne |  |  |  | montaż
.....5 | 102 | 24398500 | 8 |  | ST | M010 |  |  | SKT-MUTTER*M010*ISO 4032*8*A2K-VZ | SL40034914 | [6 empty] | F |  | B | 0.007 |  | złączne |  |  |  | montaż
.....5 | 103 | 2600700 | 16 |  | ST |  |  |  | SCHEIBE*M010*ISO 7089*200 HV*A3K-VZ*SB | SL40034914 | [6 empty] | F |  | B | 0.003 |  | złączne |  |  |  | montaż
....4 | 10 | SL40034911 | 1 |  | ST |  |  |  | GEGENHALTER EXZENTERVERSCHLUSS | SL40034912 | 3 | 0 |  |  |  |  | F |  | L | 0.327 | [5 empty] | montaż
.....5 | 2 | 3670100 | 1 | 0.013 | M2 | 123 | MM | 109 | BLECH*005,00*EN 10029*1.0122*S235JRC | SL40034912 | [6 empty] | F |  | H | 0 |  | blacha |  |  |  | montaż
....4 | 11 | SL40034912 | 1 |  | ST |  |  |  | GEGENHALTER EXZENTERVERSCHLUSS | SL40034912 | 3 | 0 |  |  |  |  | F |  | L | 0.327 | [5 empty] | montaż
.....5 | 1 | 3670100 | 1 | 0.013 | M2 | 123 | MM | 109 | BLECH*005,00*EN 10029*1.0122*S235JRC | SL40034912 | [6 empty] | F |  | H | 0 |  | blacha |  |  |  | montaż
....4 | 101 | 24379100 | 16 |  | ST | M012/035 |  |  | SKT-SCHR*M012/035*ISO 4017*8.8*A3K-VZ*SB | SL40034912 | [6 empty] | F |  | B | 0.041 |  | złączne |  |  |  | montaż
....4 | 102 | 24707900 | 26 |  | ST | M012 |  |  | SKT-MUTTER*M012*ISO 4032*8*A3K-VZ*SB | SL40034912 | [6 empty] | F |  | B | 0.017 |  | złączne |  |  |  | montaż
....4 | 103 | 24484200 | 52 |  | ST | 13 |  |  | SCHEIBE*013 *A*DIN 125*ST 300HV VZ | SL40034912 | [6 empty] | F |  | B | 0.01 |  | złączne |  |  |  | montaż
....4 | 104 | 2346300 | 8 |  | ST | M012/030 |  |  | SKT-SCHR*M012/030*ISO 4017*5.6*A2K-VZ | SL40034912 | [6 empty] | F |  | B | 0.04 |  | złączne |  |  |  | montaż
....4 | 105 | 25359500 | 2 |  | ST | M012/040 |  |  | SKT-SCHR*M012/040*ISO 4017*8.8*A3K-VZ*SB | SL40034912 | [6 empty] | F |  | B | 0.048 |  | złączne |  |  |  | montaż
...3 | 5 | 7866200 | 1 |  | ST |  |  |  | Abstreifer REMACLEAN HM-U11 BB1000 R-70 ohne Spannvorrichtung Schabbreite SB=960 Rema Tip Top Art.Nr. 5781840 | SL40034912 | [6 empty] | F |  | B | 36.394 |  | zdzierak |  |  |  | montaż
...3 | 8 | SL41038032 | 1 |  | ST |  |  |  | NORMSCHURRE BB1000 DM340/422 L=350 | SL41038032 | 2 | [7 empty] | L | 75.286 | [5 empty] | montaż
....4 | 1 | SL40038124 | 1 |  | ST |  |  |  | SEITENWAND NORMSCHURRE DM340/422 | SL40038124 | 2 | 0 |  |  |  |  | F |  | L | 10.039 | [5 empty] | montaż
.....5 | 1 | 3670100 | 1 | 0.322 | M2 | 423 | MM | 761 | BLECH*005,00*EN 10029*1.0122*S235JRC | SL40038124 | [6 empty] | F |  | H | 0 |  | blacha |  |  |  | montaż
.....5 | 3 | 3670100 | 1 | 0.005 | M2 | 98 | MM | 44.5 | BLECH*005,00*EN 10029*1.0122*S235JRC | SL40038124 | [6 empty] | F |  | H | 0 |  | blacha |  |  |  | montaż
.....5 | 4 | 3670100 | 1 | 0.005 | M2 | 98 | MM | 44.5 | BLECH*005,00*EN 10029*1.0122*S235JRC | SL40038124 | [6 empty] | F |  | H | 0 |  | blacha |  |  |  | montaż
....4 | 2 | SL40038125 | 1 |  | ST |  |  |  | SEITENWAND NORMSCHURRE DM340/422 | SL40038124 | 2 | 0 |  |  |  |  | F |  | L | 10.039 | [5 empty] | montaż
.....5 | 2 | 3670100 | 1 | 0.322 | M2 | 423 | MM | 761 | BLECH*005,00*EN 10029*1.0122*S235JRC | SL40038124 | [6 empty] | F |  | H | 0 |  | blacha |  |  |  | montaż
.....5 | 3 | 3670100 | 1 | 0.005 | M2 | 98 | MM | 44.5 | BLECH*005,00*EN 10029*1.0122*S235JRC | SL40038124 | [6 empty] | F |  | H | 0 |  | blacha |  |  |  | montaż
.....5 | 4 | 3670100 | 1 | 0.005 | M2 | 98 | MM | 44.5 | BLECH*005,00*EN 10029*1.0122*S235JRC | SL40038124 | [6 empty] | F |  | H | 0 |  | blacha |  |  |  | montaż
....4 | 3 | SL41038033 | 1 |  | ST |  |  |  | VORDERWAND NORMSCHURRE BB1000 | SL41038033 | 3 | [7 empty] | L | 32.546 | [5 empty] | montaż
.....5 | 1 | 3740200 | 1 | 1.056 | M2 | 1350 | MM | 782 | BLECH*004,00*EN 10029*1.0122*S235JRC | SL41038033 | [6 empty] | F |  | H | 0 |  | blacha |  |  |  | montaż
....4 | 4 | SL40038126 | 2 |  | ST |  |  |  | REVISIONSTÜR 320x187 | SL40038126 | 3 | [5 empty] | F |  | L | 4.723 | [5 empty] | montaż
.....5 | 1 | 3740200 | 2 | 0.301 | M2 | 325 | MM | 462 | BLECH*004,00*EN 10029*1.0122*S235JRC | SL40038126 | [6 empty] | F |  | H | 0 |  | blacha |  |  |  | montaż
.....5 | 2 | 3740200 | 2 | 0.038 | M2 | 172 | MM | 110 | BLECH*004,00*EN 10029*1.0122*S235JRC | SL40038126 | [6 empty] | F |  | H | 0 |  | blacha |  |  |  | montaż
....4 | 5 | SL41038034 | 1 |  | ST |  |  |  | GUMMIVORHANG BB1000 | SL41038034 | 4 | [7 empty] | L | 7.846 | [5 empty] | montaż
.....5 | 1 | 3784800 | 1 | 0.714 | M2 | 1050 | MM | 680 | GI-PLATTE*010*BLACK-STAR*60 SH* | SL41038034 | [6 empty] | F |  | B | 0 |  | guma |  |  |  | montaż
....4 | 6 | SL41038035 | 1 |  | ST |  |  |  | KLEMMBLECH GUMMIVORHANG BB1000 | SL41038035 | 3 | [7 empty] | L | 2.023 | [5 empty] | montaż
.....5 | 1 | 3670100 | 1 | 0.053 | M2 | 1050 | MM | 50 | BLECH*005,00*EN 10029*1.0122*S235JRC | SL41038035 | [6 empty] | F |  | H | 0 |  | blacha |  |  |  | montaż
....4 | 101 | 25359500 | 9 |  | ST | M012/040 |  |  | SKT-SCHR*M012/040*ISO 4017*8.8*A3K-VZ*SB | SL41038035 | [6 empty] | F |  | B | 0.048 |  | złączne |  |  |  | montaż
....4 | 102 | 24707900 | 19 |  | ST | M012 |  |  | SKT-MUTTER*M012*ISO 4032*8*A3K-VZ*SB | SL41038035 | [6 empty] | F |  | B | 0.017 |  | złączne |  |  |  | montaż
....4 | 103 | 2357600 | 38 |  | ST | 13 |  |  | SCHEIBE*013*DIN 125*ST VZ | SL41038035 | [6 empty] | F |  | B | 0.006 |  | złączne |  |  |  | montaż
....4 | 104 | 25397900 | 10 |  | ST | M012/030 |  |  | SKT-SCHR*M012/030*ISO 4017*8.8*A3K-VZ*SB | SL41038035 | [6 empty] | F |  | B | 0.038 |  | złączne |  |  |  | montaż
....4 | 105 | 24381400 | 8 |  | ST | M008/025 |  |  | SKT-SCHR*M008/025*ISO 4017*8.8*A2K-VZ | SL41038035 | [6 empty] | F |  | B | 0.014 |  | złączne |  |  |  | montaż
....4 | 106 | 24398400 | 8 |  | ST | M008 |  |  | SKT-MUTTER*M008*ISO 4032*8*A2K-VZ | SL41038035 | [6 empty] | F |  | B | 0.005 |  | złączne |  |  |  | montaż
....4 | 107 | 3245800 | 16 |  | ST | 8.4 |  |  | SCHEIBE*008,4*A*DIN 125*ST VZ | SL41038035 | [6 empty] | F |  | B | 0.002 |  | złączne |  |  |  | montaż
....4 | 301 | SLH79584 | 2 |  | ST |  |  |  | EXZENTERVERSCHLUSS 6043 verstellbare Schraubausführung EDV-Nr.6020390 | SLH79584 | [6 empty] | F |  | B | 0.9 |  | inne |  |  |  | montaż
...3 | 9 | SL40038004 | 2 |  | ST |  |  |  | ABDECKBLECH ABSTREIFER | SL40038004 | 3 | [5 empty] | F |  | L | 0.3 | [5 empty] | montaż
....4 | 1 | 272300 | 2 | 0.039 | M2 | 120 | MM | 162 | BLECH*002,00*EN 10131*1.0330*DC 01 | SL40038004 | [6 empty] | F |  | H | 0 |  | blacha | palić z bl. Ocynkowanej |  |  | montaż
....4 | 101 | 24379100 | 4 |  | ST | M012/035 |  |  | SKT-SCHR*M012/035*ISO 4017*8.8*A3K-VZ*SB | SL40038004 | [6 empty] | F |  | B | 0.041 |  | złączne |  |  |  | montaż
....4 | 102 | 24707900 | 4 |  | ST | M012 |  |  | SKT-MUTTER*M012*ISO 4032*8*A3K-VZ*SB | SL40038004 | [6 empty] | F |  | B | 0.017 |  | złączne |  |  |  | montaż
....4 | 103 | 24484200 | 8 |  | ST | 13 |  |  | SCHEIBE*013 *A*DIN 125*ST 300HV VZ | SL40038004 | [6 empty] | F |  | B | 0.01 |  | złączne |  |  |  | montaż
...3 | 10 | SL40034913 | 2 |  | ST |  |  |  | ABDECKBLECH FRONTABSTREIFER 280x264 | SL40034913 | 3 | 0 |  |  |  |  | F |  | L | 1.371 | [5 empty] | montaż
....4 | 1 | 3029300 | 2 | 0.181 | M2 | 280 | MM | 322 | BLECH*002,00*EN 10143*DX51D+Z*VERZINKT | SL40034913 | [6 empty] | F |  | H | 0 |  | blacha |  |  |  | montaż
....4 | 101 | 24379100 | 6 |  | ST | M012/035 |  |  | SKT-SCHR*M012/035*ISO 4017*8.8*A3K-VZ*SB | SL40034913 | [6 empty] | F |  | B | 0.041 |  | złączne |  |  |  | montaż
....4 | 102 | 24707900 | 6 |  | ST | M012 |  |  | SKT-MUTTER*M012*ISO 4032*8*A3K-VZ*SB | SL40034913 | [6 empty] | F |  | B | 0.017 |  | złączne |  |  |  | montaż
....4 | 103 | 24484200 | 12 |  | ST | 13 |  |  | SCHEIBE*013 *A*DIN 125*ST 300HV VZ | SL40034913 | [6 empty] | F |  | B | 0.01 |  | złączne |  |  |  | montaż
...3 | 11 | SL40035901 | 2 |  | ST |  |  |  | GEWINDESPANNER M24 F. REMACLEAN HM-U11 | SL40035901 | 3 | [5 empty] | F |  | L | 1.377 | [5 empty] | montaż
....4 | 1 | 3374700 | 2 | 70 | MM | 35 | MM | 0 | ST-R NTL*057,0/08,0*DIN 2448**ST37.0 | SL40035901 | [6 empty] | F |  | H | 9.7 |  | profile |  |  | tokarz | montaż
....4 | 2 | 4634400 | 2 | 0.304 | M | 151 | MM | 0 | GEWINDESTANGE*M24 **DIN 975* 8.8 VZ | SL40035901 | [6 empty] | F |  | B | 3 |  | złączne |  |  |  | montaż
....4 | 101 | 735800 | 4 |  | ST | M024 |  |  | SKT-MUTTER*M024*ISO 4032*8*A3K-VZ*SB | SL40035901 | [6 empty] | F |  | B | 0.09 |  | złączne |  |  |  | montaż
....4 | 102 | 3286700 | 4 |  | ST |  |  |  | SCHEIBE*M024*ISO 7089*200 HV*A3K-VZ*SB | SL40035901 | [6 empty] | F |  | B | 0.03 |  | złączne |  |  |  | montaż
....4 | 103 | 404300 | 6 |  | ST | M012 |  |  | SKT-MUTTER*M012 * *DIN 929*KL 8 | SL40035901 | [6 empty] | F |  | B | 0.013 |  | złączne |  |  |  | montaż
....4 | 104 | 25397900 | 6 |  | ST | M012/030 |  |  | SKT-SCHR*M012/030*ISO 4017*8.8*A3K-VZ*SB | SL40035901 | [6 empty] | F |  | B | 0.038 |  | złączne |  |  |  | montaż
....4 | 105 | 2282100 | 6 |  | ST | M012 |  |  | SKT-MUTTER*M012*ISO 4035*4*A2K-VZ | SL40035901 | [6 empty] | F |  | B | 0.06 |  | złączne |  |  |  | montaż
...3 | 12 | SL40032905 | 2 |  | ST |  |  |  | DISTANZPLATTE SNL513 S=20 | SL40032905 | 4 | 0 |  |  |  |  | F |  | L | 3.305 | [5 empty] | montaż
....4 | 1 | 2900 | 2 | 0.044 | M2 | 80 | MM | 275 | BLECH*020,00*EN 10029*1.0038*S235JR | SL40032905 | [6 empty] | F |  | H | 0 |  | blacha |  |  |  | montaż
...3 | 101 | 27210900 | 4 |  | ST | M016/050 |  |  | SKT-SCHR*M016/050*ISO 4017*8.8*A3K-VZ*SB | SL40032905 | [6 empty] | F |  | B | 0.1 |  | złączne |  |  |  | montaż
...3 | 102 | 28506600 | 4 |  | ST | M016 |  |  | SKT-MUTTER*M016*ISO 4032*8*A3K-VZ*SB | SL40032905 | [6 empty] | F |  | B | 0.033 |  | złączne |  |  |  | montaż
...3 | 103 | 5115300 | 8 |  | ST | 17 |  |  | SCHEIBE*017 A *DIN 125**ST 300HV VZ | SL40032905 | [6 empty] | F |  | B | 0.011 |  | złączne |  |  |  | montaż
..2 | 4 | SL41040305 | 1 |  | ST |  |  |  | SPANNSTATION PBB1000 DM324 SNL511 | SL41040305 | 0 | [5 empty] | F |  | L | 297.062 | [5 empty] | montaż
...3 | 1 | SL41041008 | 1 |  | ST |  |  |  | SPANNTROMMEL BB1000 DM324 SNL511 | SL41041008 | 3 | [5 empty] | F |  | L | 110.301 |  | MAP | kooperacja |  | bębny | montaż
....4 | 1 | SL41041702 | 1 |  | ST |  |  |  | TROMMEL DM324 L=1140 50/80 | SL41041702 | 2 | [5 empty] | F |  | L | 87.535 |  | MAP | kooperacja |  | bębny | montaż
.....5 | 1 | 3741900 | 2 | 0.194 | M2 | 311 | MM | 311 | BLECH*030,00*EN 10029*1.0122*S235JRC | SL41041702 | [6 empty] | F |  | H | 0 |  | MAP | kooperacja |  | bębny | montaż
.....5 | 2 | 299200 | 1 | 1140 | MM | 1140 | MM | 0 | ST-R NTL*323,9/08,0*DIN 2448**ST35.0 | SL41041702 | [6 empty] | F |  | H | 0 |  | MAP | kooperacja |  | bębny | montaż
....4 | 2 | SL41041806 | 1 |  | ST |  |  |  | SPANNWELLE DM050 L=1374 | SL41041806 | 3 | [5 empty] | F |  | L | 21.166 |  | MAP | kooperacja |  | bębny | montaż
.....5 | 1 | 2822300 | 1 | 1374 | MM | 1374 | MM | 0 | RST BL*050*EN 10278*1.0503*C45*h6+SL | SL41041806 | [6 empty] | F |  | H | 0 |  | MAP | kooperacja |  | bębny | montaż
....4 | 301 | SLH164861 | 2 |  | ST |  |  |  | SPANNSATZ Dm 50/Dm80 TLK 133 1830Nm | SL41041806 | [6 empty] | F |  | B | 0.8 |  | łożyska |  |  |  | montaż
...3 | 2 | SL40042136 | 1 |  | ST |  |  |  | LAGERUNG DM50 SNL511 FÜR SPANNTROMMEL | SL40042136 | 3 | [5 empty] | F |  | L | 12.094 | [5 empty] | montaż
....4 | 101 | 3177800 | 4 |  | ST | M16/080 |  |  | SKT-SCHR*M016/080*ISO 4017*8.8*A2K-VZ | SL40042136 | [6 empty] | F |  | B | 0.15 |  | złączne |  |  |  | montaż
....4 | 102 | 28506600 | 4 |  | ST | M016 |  |  | SKT-MUTTER*M016*ISO 4032*8*A3K-VZ*SB | SL40042136 | [6 empty] | F |  | B | 0.033 |  | złączne |  |  |  | montaż
....4 | 103 | 5115300 | 8 |  | ST | 17 |  |  | SCHEIBE*017 A *DIN 125**ST 300HV VZ | SL40042136 | [6 empty] | F |  | B | 0.011 |  | złączne |  |  |  | montaż
....4 | 104 | 1921000 | 4 |  | ST |  |  |  | SCHEIBE*018,0* *DIN 434*ST*VZ | SL40042136 | [6 empty] | F |  | B | 0.031 |  | złączne |  |  |  | montaż
....4 | 301 | SLH12314 | 2 |  | ST |  |  |  | STEHLAGERGEHÄUSE SNL 511-609 V SKF | SL40042136 | [6 empty] | F |  | B | 4.3 |  | łożyska |  |  |  | montaż
....4 | 302 | 3728200 | 2 |  | ST |  |  |  | PENDELROLLENLAGER*22211 KEGELIGE BOHRUNG SKF: 22211 EK | SL40042136 | [6 empty] | F |  | B | 0.8 |  | łożyska |  |  |  | montaż
....4 | 303 | 3728400 | 2 |  | ST |  |  |  | Spannhülse ISB DIN5415 H311 (ZM) | SL40042136 | [6 empty] | F |  | B | 0.35 |  | łożyska |  |  |  | montaż
....4 | 304 | SLH12340 01 | 2 |  | ST |  |  |  | FESTRING FRB 9,5/100 -40 GRAD | SL40042136 | [6 empty] | F |  | B | 0.044 |  | łożyska |  |  |  | montaż
....4 | 305 | SLH12316 | 2 |  | ST |  |  |  | Lagerdeckel ASNH 511-609 DKV 100 SKF-LINGTOS - 40GRAD | SL40042136 | [6 empty] | F |  | B | 0.001 |  | łożyska |  |  |  | montaż
....4 | 306 | SLH12315 | 2 |  | ST |  |  |  | ZWEILIPPENDICHTUNG TSNA511G -40° | SL40042136 | [6 empty] | F |  | B | 0.01 |  | łożyska |  |  |  | montaż
....4 | 307 | 5038300 | 2 |  | ST | M10/1 *A*DIN340 |  |  | FLACHSCHMIERKOPF*M10/1 *A*DIN3404*ST VZ | SL40042136 | [6 empty] | F |  | B | 0.05 |  | łożyska |  |  |  | montaż
....4 | 308 | 3661300 | 2 |  | ST |  |  |  | STAUBSCHUTZKAPPE 959 rot für FLACHKOPFSCHMIERNIPPEL, DIN 3404 SW 17 | SL40042136 | [6 empty] | F |  | B | 0.02 |  | łożyska |  |  |  | montaż
...3 | 3 | SL40043136 | 1 |  | ST |  |  |  | SPANNHOLM PBB DM324 SNL511 | SL40043136 | 3 | [5 empty] | F |  | L | 45.044 | [5 empty] | montaż
....4 | 1 | SL40043131 | 1 |  | ST |  |  |  | SPANNHOLM SPANNWEG 500 DM324 | SL40043131 | 0 | [5 empty] | F |  | L | 22.522 | [5 empty] | montaż
.....5 | 1 | 3676500 | 1 | 1300 | MM | 1300 | MM | 0 | U-STAHL*UNP 120*EN 10279*S235JR | SL40043131 | [6 empty] | F |  | H | 0 |  | profile |  |  |  | montaż
.....5 | 3 | 2500 | 1 | 0.006 | M2 | 50 | MM | 110 | BLECH*015,00*EN 10029*1.0038*S235JR | SL40043131 | [6 empty] | F |  | H | 0 |  | blacha |  |  |  | montaż
.....5 | 101 | 735800 | 2 |  | ST | M024 |  |  | SKT-MUTTER*M024*ISO 4032*8*A3K-VZ*SB | SL40043131 | [6 empty] | F |  | B | 0.09 |  | złączne |  |  |  | montaż
.....5 | 102 | 2748400 | 2 |  | ST | M024 |  |  | SKT-MUTTER*M024*ISO 4035*4*A2K-VZ | SL40043131 | [6 empty] | F |  | B | 0 |  | złączne |  |  |  | montaż
.....5 | 103 | SLM02672 | 1 | 1 | M | 1000 | MM | 0 | GEWINDESTANGE M 24 4.6 | SL40043131 | [6 empty] | F |  | B | 2.7 |  | złączne |  |  |  | montaż
....4 | 2 | SL40043132 | 1 |  | ST |  |  |  | SPANNHOLM SPANNWEG 500 DM324 | SL40043131 | 0 | [5 empty] | F |  | L | 22.522 | [5 empty] | montaż
.....5 | 2 | 3676500 | 1 | 1300 | MM | 1300 | MM | 0 | U-STAHL*UNP 120*EN 10279*S235JR | SL40043131 | [6 empty] | F |  | H | 0 |  | profile |  |  |  | montaż
.....5 | 3 | 2500 | 1 | 0.006 | M2 | 110 | MM | 50 | BLECH*015,00*EN 10029*1.0038*S235JR | SL40043131 | [6 empty] | F |  | H | 0 |  | blacha |  |  |  | montaż
.....5 | 101 | 735800 | 2 |  | ST | M024 |  |  | SKT-MUTTER*M024*ISO 4032*8*A3K-VZ*SB | SL40043131 | [6 empty] | F |  | B | 0.09 |  | złączne |  |  |  | montaż
.....5 | 102 | 2748400 | 2 |  | ST | M024 |  |  | SKT-MUTTER*M024*ISO 4035*4*A2K-VZ | SL40043131 | [6 empty] | F |  | B | 0 |  | złączne |  |  |  | montaż
.....5 | 103 | SLM02672 | 1 | 1 | M | 1000 | MM | 0 | GEWINDESTANGE M 24 4.6 | SL40043131 | [6 empty] | F |  | B | 2.7 |  | złączne |  |  |  | montaż
...3 | 4 | SL41044101 | 1 |  | ST |  |  |  | SPANNHOLMRAHMEN PBB1000 DM324 | SL41044101 | 3 | [5 empty] | F |  | L | 59.302 | [5 empty] | montaż
....4 | 1 | SL40044101 | 1 |  | ST |  |  |  | SPANNHOLMRAHMEN SEITENWAND PBB DM324 | SL40044101 | 1 | [5 empty] | F |  | L | 24.621 | [5 empty] | montaż
.....5 | 1 | 3740200 | 1 | 0.531 | M2 | 1168 | MM | 455 | BLECH*004,00*EN 10029*1.0122*S235JRC | SL40044101 | [6 empty] | F |  | H | 0 |  | blacha |  |  |  | montaż
.....5 | 3 | SL40044906 | 1 |  | ST |  |  |  | FÜHRUNGSPLATTE PBB H=300 S=15 | SL40044906 | 4 | [5 empty] | F |  | L | 2.449 | [5 empty] | montaż
......6 | 1 | 2500 | 1 | 0.032 | M2 | 111 | MM | 292 | BLECH*015,00*EN 10029*1.0038*S235JR | SL40044906 | [6 empty] | F |  | H | 0 |  | blacha |  |  |  | montaż
.....5 | 4 | SL40044904 | 1 |  | ST |  |  |  | FÜHRUNGSKNOTEN PBB H=300 S=15 | SL40044904 | 4 | [5 empty] | F |  | L | 1.697 | [5 empty] | montaż
......6 | 1 | 2500 | 1 | 0.023 | M2 | 76 | MM | 300 | BLECH*015,00*EN 10029*1.0038*S235JR | SL40044904 | [6 empty] | F |  | H | 0 |  | blacha |  |  |  | montaż
.....5 | 5 | SL40071932 | 1 |  | ST | 292X76X20 |  |  | STOSSPLATTE PBB H=300 S=20 | SL40071932 | 4 | [5 empty] | F |  | L | 3.2 | [5 empty] | montaż
......6 | 1 | 2900 | 1 |  | M2 | 292 | MM | 76 | BLECH*020,00*EN 10029*1.0038*S235JR | SL40071932 | [6 empty] | F |  | H | 0 |  | blacha |  |  |  | montaż
.....5 | 6 | SL40044905 | 1 |  | ST |  |  |  | GEGENLAGER SPANNHOLM | SL40044905 | 4 | [5 empty] | F |  | L | 0.739 | [5 empty] | montaż
......6 | 1 | 855200 | 1 | 68 | MM | 68 | MM | 0 | VKTST GW*040*EN 10059*1.0038*S235JR | SL40044905 | [6 empty] | F |  | H | 0 |  | profile |  |  | gwinty | montaż
.....5 | 101 | 404300 | 6 |  | ST | M012 |  |  | SKT-MUTTER*M012 * *DIN 929*KL 8 | SL40044905 | [6 empty] | F |  | B | 0.013 |  | złączne |  |  |  | montaż
....4 | 2 | SL40044102 | 1 |  | ST |  |  |  | SPANNHOLMRAHMEN SEITENWAND PBB DM324 | SL40044101 | 1 | [5 empty] | F |  | L | 24.621 | [5 empty] | montaż
.....5 | 2 | 3740200 | 1 | 0.531 | M2 | 1168 | MM | 455 | BLECH*004,00*EN 10029*1.0122*S235JRC | SL40044101 | [6 empty] | F |  | H | 0 |  | blacha |  |  |  | montaż
.....5 | 3 | SL40044906 | 1 |  | ST |  |  |  | FÜHRUNGSPLATTE PBB H=300 S=15 | SL40044906 | 4 | [5 empty] | F |  | L | 2.449 | [5 empty] | montaż
......6 | 1 | 2500 | 1 | 0.032 | M2 | 111 | MM | 292 | BLECH*015,00*EN 10029*1.0038*S235JR | SL40044906 | [6 empty] | F |  | H | 0 |  | blacha |  |  |  | montaż
.....5 | 4 | SL40044904 | 1 |  | ST |  |  |  | FÜHRUNGSKNOTEN PBB H=300 S=15 | SL40044904 | 4 | [5 empty] | F |  | L | 1.697 | [5 empty] | montaż
......6 | 1 | 2500 | 1 | 0.023 | M2 | 76 | MM | 300 | BLECH*015,00*EN 10029*1.0038*S235JR | SL40044904 | [6 empty] | F |  | H | 0 |  | blacha |  |  |  | montaż
.....5 | 5 | SL40071932 | 1 |  | ST | 292X76X20 |  |  | STOSSPLATTE PBB H=300 S=20 | SL40071932 | 4 | [5 empty] | F |  | L | 3.2 | [5 empty] | montaż
......6 | 1 | 2900 | 1 |  | M2 | 292 | MM | 76 | BLECH*020,00*EN 10029*1.0038*S235JR | SL40071932 | [6 empty] | F |  | H | 0 |  | blacha |  |  |  | montaż
.....5 | 6 | SL40044905 | 1 |  | ST |  |  |  | GEGENLAGER SPANNHOLM | SL40044905 | 4 | [5 empty] | F |  | L | 0.739 | [5 empty] | montaż
......6 | 1 | 855200 | 1 | 68 | MM | 68 | MM | 0 | VKTST GW*040*EN 10059*1.0038*S235JR | SL40044905 | [6 empty] | F |  | H | 0 |  | profile |  |  | gwinty | montaż
.....5 | 101 | 404300 | 6 |  | ST | M012 |  |  | SKT-MUTTER*M012 * *DIN 929*KL 8 | SL40044905 | [6 empty] | F |  | B | 0.013 |  | złączne |  |  |  | montaż
....4 | 3 | SL41044701 | 1 |  | ST |  |  |  | DIAGONALE L50/5 L=1420 LA=1385 | SL41044701 | 3 | [5 empty] | F |  | L | 5.66 | [5 empty] | montaż
.....5 | 1 | 147900 | 1 | 1420 | MM | 1420 | MM | 0 | L-STAHL*050/050/05*EN 10056*S235JR | SL41044701 | [6 empty] | F |  | H | 0 |  | profile |  |  |  | montaż
.....5 | 101 | 24725700 | 2 |  | ST | M016 /035 |  |  | SKT-SCHR*M016/035*ISO 4017*8.8*A3K-VZ*SB | SL41044701 | [6 empty] | F |  | B | 0.1 |  | złączne |  |  |  | montaż
.....5 | 102 | 28506600 | 2 |  | ST | M016 |  |  | SKT-MUTTER*M016*ISO 4032*8*A3K-VZ*SB | SL41044701 | [6 empty] | F |  | B | 0.033 |  | złączne |  |  |  | montaż
.....5 | 103 | 3286900 | 4 |  | ST |  |  |  | SCHEIBE*M016*ISO 7089*200 HV*A3K-VZ*SB | SL41044701 | [6 empty] | F |  | B | 0.007 |  | złączne |  |  |  | montaż
....4 | 4 | SL41044700 | 1 |  | ST |  |  |  | QUERVERBINDUNG L=1320 | SL41044700 | 3 | [5 empty] | F |  | L | 3.2 | [5 empty] | montaż
.....5 | 1 | 312300 | 1 | 1320 | MM | 1320 | MM | 0 | L-STAHL*040/040/04*EN 10056*S235JR | SL41044700 | [6 empty] | F |  | H | 0 |  | profile |  |  |  | montaż
.....5 | 101 | 24379000 | 2 |  | ST | M012/025 |  |  | SKT-SCHR*M012/025*ISO 4017*8.8*A3K-VZ*SB | SL41044700 | [6 empty] | F |  | B | 0.1 |  | złączne |  |  |  | montaż
.....5 | 102 | 24707900 | 2 |  | ST | M012 |  |  | SKT-MUTTER*M012*ISO 4032*8*A3K-VZ*SB | SL41044700 | [6 empty] | F |  | B | 0.017 |  | złączne |  |  |  | montaż
.....5 | 103 | 24484200 | 4 |  | ST | 13 |  |  | SCHEIBE*013 *A*DIN 125*ST 300HV VZ | SL41044700 | [6 empty] | F |  | B | 0.01 |  | złączne |  |  |  | montaż
....4 | 5 | SL40043901 | 2 |  | ST |  |  |  | AUFNAHMEBLECH FÜR SPANNSPINDEL M24 | SL40043901 | 4 | [5 empty] | F |  | L | 0.6 | [5 empty] | montaż
.....5 | 1 | 2500 | 2 | 0.011 | M2 | 77 | MM | 75 | BLECH*015,00*EN 10029*1.0038*S235JR | SL40043901 | [6 empty] | F |  | H | 0 |  | blacha |  |  |  | montaż
.....5 | 101 | 735800 | 2 |  | ST | M024 |  |  | SKT-MUTTER*M024*ISO 4032*8*A3K-VZ*SB | SL40043901 | [6 empty] | F |  | B | 0.09 |  | złączne |  |  |  | montaż
.....5 | 102 | 3719100 | 4 |  | ST | M012/045 |  |  | SKT-SCHR*M012/045*ISO 4017*8.8*A3K-VZ*SB | SL40043901 | [6 empty] | F |  | B | 0.049 |  | złączne |  |  |  | montaż
.....5 | 103 | 24707900 | 4 |  | ST | M012 |  |  | SKT-MUTTER*M012*ISO 4032*8*A3K-VZ*SB | SL40043901 | [6 empty] | F |  | B | 0.017 |  | złączne |  |  |  | montaż
.....5 | 104 | 24484200 | 8 |  | ST | 13 |  |  | SCHEIBE*013 *A*DIN 125*ST 300HV VZ | SL40043901 | [6 empty] | F |  | B | 0.01 |  | złączne |  |  |  | montaż
...3 | 5 | SL41045200 | 1 |  | ST |  |  |  | PFLUGABSTREIFER BB1000 DM324 | SL41045200 | 1 | [5 empty] | F |  | L | 17.5 | [5 empty] | montaż
....4 | 1 | SL41045201 | 1 |  | ST |  |  |  | PFLUG BB1000 DM324 | SL41045201 | 1 | [5 empty] | F |  | L | 12.4 | [5 empty] | montaż
.....5 | 1 | 3670100 | 1 | 0.195 | M2 | 155 | MM | 1262 | BLECH*005,00*EN 10029*1.0122*S235JRC | SL41045201 | [6 empty] | F |  | H | 0 |  | blacha |  |  |  | montaż
.....5 | 2 | 3029300 | 1 | 0.556 | M2 | 597 | MM | 931 | BLECH*002,00*EN 10143*DX51D+Z*VERZINKT | SL41045201 | [6 empty] | F |  | H | 0 |  | blacha | palić z bl. Czarnej, powiększyć eskalopy |  |  | montaż
.....5 | 3 | 3741200 | 2 | 0.002 | M2 | 30 | MM | 35 | BLECH*020,00*EN 10029*1.0122*S235JRC | SL41045201 | [6 empty] | F |  | H | 0 |  | blacha |  |  |  | montaż
.....5 | 4 | 3670100 | 2 | 0.006 | M2 | 40 | MM | 70 | BLECH*005,00*EN 10029*1.0122*S235JRC | SL41045201 | [6 empty] | F |  | H | 0 |  | blacha | powiększyć eskalopy |  |  | montaż
.....5 | 5 | 3779400 | 2 | 150 | MM | 75 | MM | 0 | RST BL*030*EN 10278*S355J2+N*h11 | SL41045201 | [6 empty] | F |  | H | 0 |  | profile |  |  |  | montaż
.....5 | 6 | 155000 | 1 | 0.013 | M2 | 75 | MM | 175 | BLECH*003,00*EN 10029*1.0038*S235JR | SL41045201 | [6 empty] | F |  | H | 0 |  | blacha | powiększyć eskalopy |  |  | montaż
.....5 | 7 | 155000 | 1 | 0.013 | M2 | 75 | MM | 175 | BLECH*003,00*EN 10029*1.0038*S235JR | SL41045201 | [6 empty] | F |  | H | 0 |  | blacha | powiększyć eskalopy |  |  | montaż
....4 | 2 | SL41045202 | 1 |  | ST |  |  |  | GUMMI FÜR PFLUGABSTREIFER BB1000 | SL41045202 | 3 | [5 empty] | F |  | L | 0.7 | [5 empty] | montaż
.....5 | 1 | SLH03297 | 1 | 1.202 | M | 1202 | MM | 0 | LEITGOSSENGUMMI 50/10 MM 45 SHORE | SL41045202 | [6 empty] | F |  | B | 0.55 |  | guma |  |  |  | montaż
....4 | 3 | SL41045203 | 2 |  | ST |  |  |  | KLEMMBLECH FÜR PFLUGABSTREIFER BB1000 | SL41045203 | 2 | [5 empty] | F |  | L | 0.63 | [5 empty] | montaż
.....5 | 1 | 2816800 | 2 | 0.054 | M2 | 49 | MM | 550 | BLECH*003,00*EN 10143*DX51D+Z*VERZINKT | SL41045203 | [6 empty] | F |  | H | 0 |  | blacha |  |  |  | montaż
....4 | 4 | SL40045202 | 1 |  | ST |  |  |  | AUFHÄNGUNG FÜR PFLUGABSTREIFER | SL40045202 | 3 | [5 empty] | F |  | L | 0.7 | [5 empty] | montaż
.....5 | 1 | 3670100 | 1 | 0.016 | M2 | 90 | MM | 175 | BLECH*005,00*EN 10029*1.0122*S235JRC | SL40045202 | [6 empty] | F |  | H | 0 |  | blacha |  |  |  | montaż
.....5 | 2 | 2500 | 1 | 0.002 | M2 | 40 | MM | 45 | BLECH*015,00*EN 10029*1.0038*S235JR | SL40045202 | [6 empty] | F |  | H | 0 |  | blacha |  |  |  | montaż
....4 | 5 | SL40045201 | 1 |  | ST |  |  |  | AUFHÄNGUNG FÜR PFLUGABSTREIFER | SL40045202 | 3 | [5 empty] | F |  | L | 0.7 | [5 empty] | montaż
.....5 | 1 | 3670100 | 1 | 0.016 | M2 | 90 | MM | 175 | BLECH*005,00*EN 10029*1.0122*S235JRC | SL40045202 | [6 empty] | F |  | H | 0 |  | blacha |  |  |  | montaż
.....5 | 2 | 2500 | 1 | 0.002 | M2 | 40 | MM | 45 | BLECH*015,00*EN 10029*1.0038*S235JR | SL40045202 | [6 empty] | F |  | H | 0 |  | blacha |  |  |  | montaż
....4 | 6 | SL40045203 | 2 |  | ST |  |  |  | BEFESTIGUNGSBLECH FÜR PFLUGABSTREIFER | SL40045203 | 4 | [5 empty] | F |  | L | 0.24 | [5 empty] | montaż
.....5 | 1 | 3693100 | 2 | 0.017 | M2 | 90 | MM | 97 | BLECH*004,00*EN 10143*DX51D+Z*VERZINKT | SL40045203 | [6 empty] | F |  | H | 0 |  | blacha |  |  |  | montaż
....4 | 101 | 25312800 | 2 |  | ST | M016/090 |  |  | SKT-SCHR*M016/090*ISO 4017*8.8*A2K-VZ | SL40045203 | [6 empty] | F |  | B | 0.157 |  | złączne |  |  |  | montaż
....4 | 102 | 2792900 | 2 |  | ST | M016 |  |  | SKT-MUTTER*M016*ISO 4035*4*A2K-VZ | SL40045203 | [6 empty] | F |  | B | 0.02 |  | złączne |  |  |  | montaż
....4 | 103 | 24379100 | 8 |  | ST | M012/035 |  |  | SKT-SCHR*M012/035*ISO 4017*8.8*A3K-VZ*SB | SL40045203 | [6 empty] | F |  | B | 0.041 |  | złączne |  |  |  | montaż
....4 | 104 | 24707900 | 8 |  | ST | M012 |  |  | SKT-MUTTER*M012*ISO 4032*8*A3K-VZ*SB | SL40045203 | [6 empty] | F |  | B | 0.017 |  | złączne |  |  |  | montaż
....4 | 105 | 24484200 | 16 |  | ST | 13 |  |  | SCHEIBE*013 *A*DIN 125*ST 300HV VZ | SL40045203 | [6 empty] | F |  | B | 0.01 |  | złączne |  |  |  | montaż
....4 | 106 | 24724300 | 6 |  | ST | M010 /030 |  |  | SKT-SCHR*M010/030*ISO 4017*8.8*A2K-VZ | SL40045203 | [6 empty] | F |  | B | 0.026 |  | złączne |  |  |  | montaż
....4 | 107 | 24398500 | 6 |  | ST | M010 |  |  | SKT-MUTTER*M010*ISO 4032*8*A2K-VZ | SL40045203 | [6 empty] | F |  | B | 0.007 |  | złączne |  |  |  | montaż
....4 | 108 | 24389600 | 12 |  | ST | 10.5 |  |  | SCHEIBE*010,5*A*DIN 125*ST 300HV VZ | SL40045203 | [6 empty] | F |  | B | 0.004 |  | złączne |  |  |  | montaż
...3 | 6 | SL41046305 | 1 |  | ST |  |  |  | ABDECKUNG SPANNTROMMEL PBB1000 DM324 | SL41046305 | 3 | [5 empty] | F |  | L | 31.438 | [5 empty] | montaż
....4 | 1 | SL41046306 | 1 |  | ST |  |  |  | ABDECKBLECH OBEN BB1000 DM324 | SL41046306 | 3 | [5 empty] | F |  | L | 12.233 | [5 empty] | montaż
.....5 | 1 | 155000 | 1 | 0.52 | M2 | 1270 | MM | 409 | BLECH*003,00*EN 10029*1.0038*S235JR | SL41046306 | [6 empty] | F |  | H | 0 |  | blacha | palić z bl. Ocynkowanej |  |  | montaż
....4 | 2 | SL41046307 | 1 |  | ST |  |  |  | ABDECKBLECH HINTEN BB1000 DM324 | SL41046307 | 3 | [5 empty] | F |  | L | 11.994 | [5 empty] | montaż
.....5 | 1 | 155000 | 1 | 0.513 | M2 | 1284 | MM | 400 | BLECH*003,00*EN 10029*1.0038*S235JR | SL41046307 | [6 empty] | F |  | H | 0 |  | blacha | palić z bl. Ocynkowanej |  |  | montaż
....4 | 3 | SL40046322 | 1 |  | ST |  |  |  | SEITENBLECH BEI SPANNTROMMEL DM324 | SL40046328 | 2 | [5 empty] | F |  | L | 3.32 | [5 empty] | montaż
.....5 | 2 | 155000 | 1 | 0.197 | M2 | 491 | MM | 401 | BLECH*003,00*EN 10029*1.0038*S235JR | SL40046328 | [6 empty] | F |  | H | 0 |  | blacha | palić z bl. Ocynkowanej |  |  | montaż
....4 | 5 | SL40046321 | 1 |  | ST |  |  |  | SEITENBLECH BEI SPANNTROMMEL DM324 | SL40046321 | 2 | [5 empty] | F |  | L | 3.339 | [5 empty] | montaż
.....5 | 1 | 155000 | 1 | 0.197 | M2 | 491 | MM | 401 | BLECH*003,00*EN 10029*1.0038*S235JR | SL40046321 | [6 empty] | F |  | H | 0 |  | blacha | palić z bl. Ocynkowanej |  |  | montaż
....4 | 101 | 24651200 | 6 |  | ST | M010/025 |  |  | SKT-SCHR*M010/025*ISO 4017*8.8*A2K-VZ | SL40046321 | [6 empty] | F |  | B | 0.025 |  | złączne |  |  |  | montaż
....4 | 102 | 24398500 | 6 |  | ST | M010 |  |  | SKT-MUTTER*M010*ISO 4032*8*A2K-VZ | SL40046321 | [6 empty] | F |  | B | 0.007 |  | złączne |  |  |  | montaż
....4 | 103 | 24389600 | 12 |  | ST | 10.5 |  |  | SCHEIBE*010,5*A*DIN 125*ST 300HV VZ | SL40046321 | [6 empty] | F |  | B | 0.004 |  | złączne |  |  |  | montaż
....4 | 104 | 24379100 | 4 |  | ST | M012/035 |  |  | SKT-SCHR*M012/035*ISO 4017*8.8*A3K-VZ*SB | SL40046321 | [6 empty] | F |  | B | 0.041 |  | złączne |  |  |  | montaż
....4 | 105 | 24707900 | 4 |  | ST | M012 |  |  | SKT-MUTTER*M012*ISO 4032*8*A3K-VZ*SB | SL40046321 | [6 empty] | F |  | B | 0.017 |  | złączne |  |  |  | montaż
....4 | 106 | 24484200 | 4 |  | ST | 13 |  |  | SCHEIBE*013 *A*DIN 125*ST 300HV VZ | SL40046321 | [6 empty] | F |  | B | 0.01 |  | złączne |  |  |  | montaż
....4 | 107 | 5100500 | 4 |  | ST |  |  |  | VKT-SCHEIBE*14*DIN 434*ST VZ | SL40046321 | [6 empty] | F |  | B | 0.01 |  | złączne |  |  |  | montaż
...3 | 7 | SL41046803 | 1 |  | ST |  |  |  | EINGRIFFSCHUTZ SPANNTROMMEL PBB1000 | SL41046803 | 2 | B |  |  |  |  | F |  | L | 4.74 | [5 empty] | montaż
....4 | 1 | 3029300 | 1 | 0.576 | M2 | 1436 | MM | 401 | BLECH*002,00*EN 10143*DX51D+Z*VERZINKT | SL41046803 | [6 empty] | F |  | H | 0 |  | blacha |  |  |  | montaż
....4 | 101 | 24379000 | 2 |  | ST | M012/025 |  |  | SKT-SCHR*M012/025*ISO 4017*8.8*A3K-VZ*SB | SL41046803 | [6 empty] | F |  | B | 0.1 |  | złączne |  |  |  | montaż
....4 | 102 | 24707900 | 6 |  | ST | M012 |  |  | SKT-MUTTER*M012*ISO 4032*8*A3K-VZ*SB | SL41046803 | [6 empty] | F |  | B | 0.017 |  | złączne |  |  |  | montaż
....4 | 103 | 24484200 | 8 |  | ST | 13 |  |  | SCHEIBE*013 *A*DIN 125*ST 300HV VZ | SL41046803 | [6 empty] | F |  | B | 0.01 |  | złączne |  |  |  | montaż
....4 | 104 | 24379100 | 4 |  | ST | M012/035 |  |  | SKT-SCHR*M012/035*ISO 4017*8.8*A3K-VZ*SB | SL41046803 | [6 empty] | F |  | B | 0.041 |  | złączne |  |  |  | montaż
....4 | 105 | 5100500 | 4 |  | ST |  |  |  | VKT-SCHEIBE*14*DIN 434*ST VZ | SL41046803 | [6 empty] | F |  | B | 0.01 |  | złączne |  |  |  | montaż
...3 | 8 | SL41044703 | 1 |  | ST |  |  |  | QUERVERBINDUNG PBB1000 L=1330 LA=1290 | SL41044703 | 4 | [5 empty] | F |  | L | 3.943 | [5 empty] | montaż
....4 | 1 | 4667100 | 1 | 1330 | MM | 1330 | MM | 0 | L-STAHL*040/040/05*EN 10056*S235JR | SL41044703 | [6 empty] | F |  | H | 0 |  | profile |  |  |  | montaż
....4 | 101 | 25359500 | 2 |  | ST | M012/040 |  |  | SKT-SCHR*M012/040*ISO 4017*8.8*A3K-VZ*SB | SL41044703 | [6 empty] | F |  | B | 0.048 |  | złączne |  |  |  | montaż
....4 | 102 | 24707900 | 2 |  | ST | M012 |  |  | SKT-MUTTER*M012*ISO 4032*8*A3K-VZ*SB | SL41044703 | [6 empty] | F |  | B | 0.017 |  | złączne |  |  |  | montaż
....4 | 103 | 24484200 | 2 |  | ST | 13 |  |  | SCHEIBE*013 *A*DIN 125*ST 300HV VZ | SL41044703 | [6 empty] | F |  | B | 0.01 |  | złączne |  |  |  | montaż
....4 | 104 | 5100500 | 2 |  | ST |  |  |  | VKT-SCHEIBE*14*DIN 434*ST VZ | SL41044703 | [6 empty] | F |  | B | 0.01 |  | złączne |  |  |  | montaż
...3 | 9 | SL40047020 | 2 |  | ST |  |  |  | DREHZAHLWÄCHTER SCHALTFAHNE DM324/406 | SL40047020 | 4 | [5 empty] | F |  | L | 0.111 | [5 empty] | montaż
....4 | 1 | 155000 | 2 | 0.025 | M2 | 120 | MM | 105 | BLECH*003,00*EN 10029*1.0038*S235JR | SL40047020 | [6 empty] | F |  | H | 0 |  | blacha | palić z bl. Ocynkowanej |  |  | montaż
....4 | 101 | 24755700 | 4 |  | ST | M006/016 |  |  | SKT-SCHR*M006/016*ISO 4017*8.8*A2K-VZ | SL40047020 | [6 empty] | F |  | B | 0.003 |  | złączne |  |  |  | montaż
....4 | 102 | 3369300 | 4 |  | ST |  |  |  | SCHEIBE*006,4*A*DIN 125*ST , VZ | SL40047020 | [6 empty] | F |  | B | 0.001 |  | złączne |  |  |  | montaż
...3 | 10 | SL40032903 | 4 |  | ST |  |  |  | DISTANZPLATTE SNL511 S=15 | SL40032903 | 4 | A |  |  |  |  | F |  | L | 1.986 | [5 empty] | montaż
....4 | 1 | 2500 | 4 | 0.072 | M2 | 70 | MM | 255 | BLECH*015,00*EN 10029*1.0038*S235JR | SL40032903 | [6 empty] | F |  | H | 0 |  | blacha |  |  |  | montaż
...3 | 11 | SL40045900 | 4 |  | ST |  |  |  | DISTANZPLATTE PFLUGABSTREIFER S=15 | SL40045900 | [6 empty] | F |  | L | 0.541 | [5 empty] | montaż
....4 | 1 | 2500 | 4 | 0.019 | M2 | 55 | MM | 90 | BLECH*015,00*EN 10029*1.0038*S235JR | SL40045900 | [6 empty] | F |  | H | 0 |  | blacha |  |  |  | montaż
...3 | 101 | 2872300 | 2 |  | ST | M024/090 |  |  | SKT-SCHR*M024/090*ISO 4017*8.8*A2K-VZ | SL40045900 | [6 empty] | F |  | B | 0.393 |  | złączne |  |  |  | montaż
...3 | 102 | 735800 | 2 |  | ST | M024 |  |  | SKT-MUTTER*M024*ISO 4032*8*A3K-VZ*SB | SL40045900 | [6 empty] | F |  | B | 0.09 |  | złączne |  |  |  | montaż
...3 | 103 | 813800 | 4 |  | ST | M020/070 |  |  | SKT-SCHR*M020/070*ISO 4017*8.8*A3K-VZ*SB | SL40045900 | [6 empty] | F |  | B | 0.217 |  | złączne |  |  |  | montaż
...3 | 104 | 24723900 | 4 |  | ST | M020 |  |  | SKT-MUTTER*M020*ISO 4032*8*A3K-VZ*SB | SL40045900 | [6 empty] | F |  | B | 0.1 |  | złączne |  |  |  | montaż
...3 | 105 | 24712900 | 8 |  | ST | 21 |  |  | SCHEIBE*021 *A*DIN 125*ST 300HV VZ | SL40045900 | [6 empty] | F |  | B | 0.017 |  | złączne |  |  |  | montaż
..2 | 5 | SL6049769 | 1 |  | ST |  |  |  | MATERIALAUFGABE F. FÖRDERBAND SL6049768 | SL40045900 | [6 empty] | F |  | L | 427.504 | [5 empty] | montaż
...3 | 1 | SL41051018 | 1 |  | ST |  |  |  | AUFGABEGOSSE PBB1000 L=1500 30° | SL41051018 | 0 | [5 empty] | F |  | L | 96.914 | [5 empty] | montaż
....4 | 1 | SL40051153 | 1 |  | ST |  |  |  | LEITBLECH L=1500 20/30° STANDARD | SL40051153 | 2 | [5 empty] | F |  | L | 11.854 | [5 empty] | montaż
.....5 | 1 | 155000 | 1 | 0.532 | M2 | 1700 | MM | 313 | BLECH*003,00*EN 10029*1.0038*S235JR | SL40051153 | [6 empty] | F |  | H | 0 |  | blacha | palić z bl. Ocynkowanej |  |  | montaż
....4 | 2 | SL40051154 | 1 |  | ST |  |  |  | LEITBLECH L=1500 20/30° STANDARD | SL40051153 | 2 | [5 empty] | F |  | L | 11.854 | [5 empty] | montaż
.....5 | 2 | 155000 | 1 | 0.532 | M2 | 1700 | MM | 313 | BLECH*003,00*EN 10029*1.0038*S235JR | SL40051153 | [6 empty] | F |  | H | 0 |  | blacha | palić z bl. Ocynkowanej |  |  | montaż
....4 | 3 | SL40051220 | 4 |  | ST |  |  |  | HALTER F. LEITBLECH PBB 30° | SL40051220 | 3 | [5 empty] | F |  | L | 2.032 | [5 empty] | montaż
.....5 | 1 | 3670100 | 4 | 0.214 | M2 | 90 | MM | 597 | BLECH*005,00*EN 10029*1.0122*S235JRC | SL40051220 | [6 empty] | F |  | H | 0 |  | blacha |  |  |  | montaż
.....5 | 101 | 5058900 | 4 |  | ST |  |  |  | BLINDNIETMUTTER*M10-60 HEXTSN ST | SL40051220 | [6 empty] | F |  | B | 0.2 |  | złączne |  |  |  | montaż
....4 | 4 | SL40051401 | 2 |  | ST |  |  |  | KLEMMUNG AUFGABEGOSSENDICHTUNG L=1500 | SL40051401 | 3 | [5 empty] | F |  | L | 3 | [5 empty] | montaż
.....5 | 1 | 3740200 | 2 | 0.194 | M2 | 1490 | MM | 65 | BLECH*004,00*EN 10029*1.0122*S235JRC | SL40051401 | [6 empty] | F |  | H | 0 |  | blacha |  |  |  | montaż
....4 | 5 | SL40051501 | 2 |  | ST |  |  |  | AUFGABEGOSSENDICHTUNG L=1500 | SL40051501 | 3 | [5 empty] | F |  | L | 3.3 | [5 empty] | montaż
.....5 | 1 | SLH38921 | 2 | 3 | M | 1500 | MM | 0 | LEITGOSSENGUMMI 200/10 MM 45 SHORE | SL40051501 | [6 empty] | F |  | B | 2.18 |  | guma |  |  |  | montaż
....4 | 6 | SL41051611 | 1 |  | ST |  |  |  | ABDECKUNG AUFGABEGOSSE BB1000 | SL41051611 | 3 | [5 empty] | F |  | L | 19.412 | [5 empty] | montaż
.....5 | 1 | 155000 | 1 | 0.914 | M2 | 1400 | MM | 653 | BLECH*003,00*EN 10029*1.0038*S235JR | SL41051611 | [6 empty] | F |  | H | 0 |  | blacha | palić z bl. Ocynkowanej |  |  | montaż
....4 | 7 | SL41051701 | 1 |  | ST |  |  |  | AUFGABEBLECH AUFGABEGOSSE BB1000 | SL41051701 | 3 | [5 empty] | F |  | L | 10.12 | [5 empty] | montaż
.....5 | 1 | 3740200 | 1 | 0.226 | M2 | 1200 | MM | 188 | BLECH*004,00*EN 10029*1.0122*S235JRC | SL41051701 | [6 empty] | F |  | H | 0 |  | blacha |  |  |  | montaż
.....5 | 2 | 3740200 | 1 | 0.038 | M2 | 750 | MM | 50 | BLECH*004,00*EN 10029*1.0122*S235JRC | SL41051701 | [6 empty] | F |  | H | 0 |  | blacha |  |  |  | montaż
.....5 | 3 | SL41051706 | 1 |  | ST |  |  |  | Gummi s=8 Aufgabeblech BB1000 | SL41051706 | 3 | [5 empty] | F |  | L | 1.8 | [5 empty] | montaż
......6 | 1 | 2612800 | 1 |  | M2 | 960 | MM | 260 | GI-PLATTE*008*BLACK-STAR*60 SH* | SL41051706 | [6 empty] | F |  | B | 0 |  | guma |  |  |  | montaż
.....5 | 4 | SL41051707 | 1 |  | ST |  |  |  | Gummi s=4 Aufgabeblech | SL41051707 | 3 | [5 empty] | F |  | L | 1.1 | [5 empty] | montaż
......6 | 1 | 3683600 | 1 |  | M2 | 1120 | MM | 260 | GI-PLATTE*004*A 560*40 SH*OHNE EINLAGE | SL41051707 | [6 empty] | F |  | B | 0 |  | guma |  |  |  | montaż
.....5 | 101 | 24755600 | 5 |  | ST | M010/035 |  |  | SKT-SCHR*M010/035*ISO 4017*8.8*A2K-VZ | SL41051707 | [6 empty] | F |  | B | 0.029 |  | złączne |  |  |  | montaż
.....5 | 102 | 24398500 | 5 |  | ST | M010 |  |  | SKT-MUTTER*M010*ISO 4032*8*A2K-VZ | SL41051707 | [6 empty] | F |  | B | 0.007 |  | złączne |  |  |  | montaż
.....5 | 103 | 2600700 | 10 |  | ST |  |  |  | SCHEIBE*M010*ISO 7089*200 HV*A3K-VZ*SB | SL41051707 | [6 empty] | F |  | B | 0.003 |  | złączne |  |  |  | montaż
....4 | 8 | SL40051379 | 1 |  | ST |  |  |  | EINGRIFFSCHUTZ PBB L=1500 30° | SL40051379 | 2 | [5 empty] | F |  | L | 10 | [5 empty] | montaż
.....5 | 1 | 3029300 | 1 | 0.757 | M2 | 1710 | MM | 443 | BLECH*002,00*EN 10143*DX51D+Z*VERZINKT | SL40051379 | [6 empty] | F |  | H | 0 |  | blacha |  |  |  | montaż
.....5 | 2 | 1099000 | 1 | 0.067 | M2 | 420 | MM | 160 | BLECH*001,50*EN 10131*1.0330*DC 01 | SL40051379 | [6 empty] | F |  | H | 0 |  | blacha | palić zbl. 1 lub 2 czarnej |  | malowanie | montaż
.....5 | 101 | 2166700 | 4 |  | ST |  |  |  | BLINDNIETE*5,0/08 ***A*DIN 7337*AL/VZ | SL40051379 | [6 empty] | F |  | B | 0.003 |  | złączne |  |  |  | montaż
....4 | 9 | SL40051380 | 1 |  | ST |  |  |  | EINGRIFFSCHUTZ PBB L=1500 30° | SL40051380 | 2 | [5 empty] | F |  | L | 10 | [5 empty] | montaż
.....5 | 1 | 3029300 | 1 | 0.757 | M2 | 1710 | MM | 443 | BLECH*002,00*EN 10143*DX51D+Z*VERZINKT | SL40051380 | [6 empty] | F |  | H | 0 |  | blacha |  |  |  | montaż
.....5 | 2 | 1099000 | 1 | 0.067 | M2 | 420 | MM | 160 | BLECH*001,50*EN 10131*1.0330*DC 01 | SL40051380 | [6 empty] | F |  | H | 0 |  | blacha | palić zbl. 1 lub 2 czarnej |  | malowanie | montaż
.....5 | 101 | 2166700 | 4 |  | ST |  |  |  | BLINDNIETE*5,0/08 ***A*DIN 7337*AL/VZ | SL40051380 | [6 empty] | F |  | B | 0.003 |  | złączne |  |  |  | montaż
....4 | 101 | 4208800 | 8 |  | ST |  |  |  | FLACHR-SCHR*M012/030*DIN 603* 8.8 VZ | SL40051380 | [6 empty] | F |  | B | 0.08 |  | złączne |  |  |  | montaż
....4 | 102 | 24707900 | 20 |  | ST | M012 |  |  | SKT-MUTTER*M012*ISO 4032*8*A3K-VZ*SB | SL40051380 | [6 empty] | F |  | B | 0.017 |  | złączne |  |  |  | montaż
....4 | 103 | 3301400 | 40 |  | ST |  |  |  | SCHEIBE*M012*ISO 7089*200 HV*A3K-VZ*SB | SL40051380 | [6 empty] | F |  | B | 0.006 |  | złączne |  |  |  | montaż
....4 | 104 | 28801500 | 8 |  | ST | M012/050 |  |  | SKT-SCHR*M012/050*ISO 4017*8.8*A2K-VZ | SL40051380 | [6 empty] | F |  | B | 0.1 |  | złączne |  |  |  | montaż
....4 | 105 | 24724300 | 10 |  | ST | M010 /030 |  |  | SKT-SCHR*M010/030*ISO 4017*8.8*A2K-VZ | SL40051380 | [6 empty] | F |  | B | 0.026 |  | złączne |  |  |  | montaż
....4 | 106 | 24398500 | 6 |  | ST | M010 |  |  | SKT-MUTTER*M010*ISO 4032*8*A2K-VZ | SL40051380 | [6 empty] | F |  | B | 0.007 |  | złączne |  |  |  | montaż
....4 | 107 | 2600700 | 16 |  | ST |  |  |  | SCHEIBE*M010*ISO 7089*200 HV*A3K-VZ*SB | SL40051380 | [6 empty] | F |  | B | 0.003 |  | złączne |  |  |  | montaż
....4 | 108 | 25359500 | 12 |  | ST | M012/040 |  |  | SKT-SCHR*M012/040*ISO 4017*8.8*A3K-VZ*SB | SL40051380 | [6 empty] | F |  | B | 0.048 |  | złączne |  |  |  | montaż
...3 | 2 | SL41052009 | 4 |  | ST |  |  |  | LEITGOSSE PBB1000 L=2000 30° | SL41052009 | 1 | A |  |  |  |  | F |  | L | 69.006 | [5 empty] | montaż
....4 | 1 | SL40052108 | 8 |  | ST |  |  |  | LEITBLECH PBB L=2000 20/30° STANDARD | SL40052108 | 2 | A |  |  |  |  | F |  | L | 14.7 | [5 empty] | montaż
.....5 | 1 | 155000 | 8 | 5.027 | M2 | 314 | MM | 2000 | BLECH*003,00*EN 10029*1.0038*S235JR | SL40052108 | [6 empty] | F |  | H | 0 |  | blacha | palić z bl. Ocynkowanej |  |  | montaż
....4 | 2 | SL40051220 | 16 |  | ST |  |  |  | HALTER F. LEITBLECH PBB 30° | SL40051220 | 3 | [5 empty] | F |  | L | 2.032 | [5 empty] | montaż
.....5 | 1 | 3670100 | 16 | 0.857 | M2 | 90 | MM | 597 | BLECH*005,00*EN 10029*1.0122*S235JRC | SL40051220 | [6 empty] | F |  | H | 0 |  | blacha |  |  |  | montaż
.....5 | 101 | 5058900 | 16 |  | ST |  |  |  | BLINDNIETMUTTER*M10-60 HEXTSN ST | SL40051220 | [6 empty] | F |  | B | 0.2 |  | złączne |  |  |  | montaż
....4 | 3 | SL40051402 | 8 |  | ST |  |  |  | KLEMMUNG AUFGABEGOSSENDICHTUNG L=2000 | SL40051402 | 2 | [5 empty] | F |  | L | 4 | [5 empty] | montaż
.....5 | 1 | 3740200 | 8 | 1.033 | M2 | 1990 | MM | 65 | BLECH*004,00*EN 10029*1.0122*S235JRC | SL40051402 | [6 empty] | F |  | H | 0 |  | blacha |  |  |  | montaż
....4 | 4 | SL40052326 | 8 |  | ST |  |  |  | EINGRIFFSCHUTZ PBB L=2000 30° | SL40052326 | 3 | [5 empty] | F |  | L | 9.633 | [5 empty] | montaż
.....5 | 1 | 3029300 | 8 | 6.192 | M2 | 2000 | MM | 387 | BLECH*002,00*EN 10143*DX51D+Z*VERZINKT | SL40052326 | [6 empty] | F |  | H | 0 |  | blacha |  |  |  | montaż
....4 | 101 | 4208800 | 32 |  | ST |  |  |  | FLACHR-SCHR*M012/030*DIN 603* 8.8 VZ | SL40052326 | [6 empty] | F |  | B | 0.08 |  | złączne |  |  |  | montaż
....4 | 102 | 24707900 | 128 |  | ST | M012 |  |  | SKT-MUTTER*M012*ISO 4032*8*A3K-VZ*SB | SL40052326 | [6 empty] | F |  | B | 0.017 |  | złączne |  |  |  | montaż
....4 | 103 | 3301400 | 256 |  | ST |  |  |  | SCHEIBE*M012*ISO 7089*200 HV*A3K-VZ*SB | SL40052326 | [6 empty] | F |  | B | 0.006 |  | złączne |  |  |  | montaż
....4 | 104 | 28801500 | 32 |  | ST | M012/050 |  |  | SKT-SCHR*M012/050*ISO 4017*8.8*A2K-VZ | SL40052326 | [6 empty] | F |  | B | 0.1 |  | złączne |  |  |  | montaż
....4 | 105 | 24724300 | 16 |  | ST | M010 /030 |  |  | SKT-SCHR*M010/030*ISO 4017*8.8*A2K-VZ | SL40052326 | [6 empty] | F |  | B | 0.026 |  | złączne |  |  |  | montaż
....4 | 106 | 2600700 | 16 |  | ST |  |  |  | SCHEIBE*M010*ISO 7089*200 HV*A3K-VZ*SB | SL40052326 | [6 empty] | F |  | B | 0.003 |  | złączne |  |  |  | montaż
....4 | 107 | 25359500 | 64 |  | ST | M012/040 |  |  | SKT-SCHR*M012/040*ISO 4017*8.8*A3K-VZ*SB | SL40052326 | [6 empty] | F |  | B | 0.048 |  | złączne |  |  |  | montaż
....4 | 108 | 2282100 | 64 |  | ST | M012 |  |  | SKT-MUTTER*M012*ISO 4035*4*A2K-VZ | SL40052326 | [6 empty] | F |  | B | 0.06 |  | złączne |  |  |  | montaż
...3 | 3 | SL41052027 | 1 |  | ST |  |  |  | LEITGOSSE PBB1000 L=1500 30° | SL41052027 | 1 | [5 empty] | F |  | L | 54.566 | [5 empty] | montaż
....4 | 1 | SL40052182 | 2 |  | ST |  |  |  | LEITBLECH PBB L=1500 20/30° STANDARD | SL40052182 | 3 | [5 empty] | F |  | L | 11.023 | [5 empty] | montaż
.....5 | 1 | 155000 | 2 | 0.942 | M2 | 1500 | MM | 314 | BLECH*003,00*EN 10029*1.0038*S235JR | SL40052182 | [6 empty] | F |  | H | 0 |  | blacha | palić z bl. Ocynkowanej |  |  | montaż
....4 | 2 | SL40051220 | 4 |  | ST |  |  |  | HALTER F. LEITBLECH PBB 30° | SL40051220 | 3 | [5 empty] | F |  | L | 2.032 | [5 empty] | montaż
.....5 | 1 | 3670100 | 4 | 0.214 | M2 | 90 | MM | 597 | BLECH*005,00*EN 10029*1.0122*S235JRC | SL40051220 | [6 empty] | F |  | H | 0 |  | blacha |  |  |  | montaż
.....5 | 101 | 5058900 | 4 |  | ST |  |  |  | BLINDNIETMUTTER*M10-60 HEXTSN ST | SL40051220 | [6 empty] | F |  | B | 0.2 |  | złączne |  |  |  | montaż
....4 | 3 | SL40051401 | 2 |  | ST |  |  |  | KLEMMUNG AUFGABEGOSSENDICHTUNG L=1500 | SL40051401 | 3 | [5 empty] | F |  | L | 3 | [5 empty] | montaż
.....5 | 1 | 3740200 | 2 | 0.194 | M2 | 1490 | MM | 65 | BLECH*004,00*EN 10029*1.0122*S235JRC | SL40051401 | [6 empty] | F |  | H | 0 |  | blacha |  |  |  | montaż
....4 | 4 | SL40052337 | 2 |  | ST |  |  |  | EINGRIFFSCHUTZ PBB L=1500 30° | SL40052337 | 3 | [5 empty] | F |  | L | 7.364 | [5 empty] | montaż
.....5 | 1 | 3029300 | 2 | 1.154 | M2 | 1500 | MM | 385 | BLECH*002,00*EN 10143*DX51D+Z*VERZINKT | SL40052337 | [6 empty] | F |  | H | 0 |  | blacha |  |  |  | montaż
....4 | 101 | 4208800 | 8 |  | ST |  |  |  | FLACHR-SCHR*M012/030*DIN 603* 8.8 VZ | SL40052337 | [6 empty] | F |  | B | 0.08 |  | złączne |  |  |  | montaż
....4 | 102 | 24707900 | 28 |  | ST | M012 |  |  | SKT-MUTTER*M012*ISO 4032*8*A3K-VZ*SB | SL40052337 | [6 empty] | F |  | B | 0.017 |  | złączne |  |  |  | montaż
....4 | 103 | 3301400 | 56 |  | ST |  |  |  | SCHEIBE*M012*ISO 7089*200 HV*A3K-VZ*SB | SL40052337 | [6 empty] | F |  | B | 0.006 |  | złączne |  |  |  | montaż
....4 | 104 | 28801500 | 8 |  | ST | M012/050 |  |  | SKT-SCHR*M012/050*ISO 4017*8.8*A2K-VZ | SL40052337 | [6 empty] | F |  | B | 0.1 |  | złączne |  |  |  | montaż
....4 | 105 | 24724300 | 4 |  | ST | M010 /030 |  |  | SKT-SCHR*M010/030*ISO 4017*8.8*A2K-VZ | SL40052337 | [6 empty] | F |  | B | 0.026 |  | złączne |  |  |  | montaż
....4 | 106 | 2600700 | 4 |  | ST |  |  |  | SCHEIBE*M010*ISO 7089*200 HV*A3K-VZ*SB | SL40052337 | [6 empty] | F |  | B | 0.003 |  | złączne |  |  |  | montaż
....4 | 107 | 25359500 | 12 |  | ST | M012/040 |  |  | SKT-SCHR*M012/040*ISO 4017*8.8*A3K-VZ*SB | SL40052337 | [6 empty] | F |  | B | 0.048 |  | złączne |  |  |  | montaż
....4 | 108 | 2282100 | 12 |  | ST | M012 |  |  | SKT-MUTTER*M012*ISO 4035*4*A2K-VZ | SL40052337 | [6 empty] | F |  | B | 0.06 |  | złączne |  |  |  | montaż
..2 | 6 | SL6049770 | 1 |  | ST |  |  |  | ROLLENSTATION F. FÖRDERBAND SL6049768 | SL40052337 | [6 empty] | F |  | L | 277.168 | [5 empty] | montaż
...3 | 1 | SL41061207 | 2 |  | ST |  |  |  | MULDENSTATION PBB1000 20° SW15 STANDARD | SL41061207 | 2 | B |  |  |  |  | F |  | L | 14.804 | [5 empty] | montaż
....4 | 1 | SL41061213 | 2 |  | ST |  |  |  | MULDENSTATION BB1000 20° 3-TEILIG H=150 | SL41061213 | 1 | [5 empty] | F |  | L | 14.5 | [5 empty] | montaż
.....5 | 1 | SL41061900 | 2 |  | ST |  |  |  | GRUNDKÖRPER MULDENSTATION BB1000 | SL41061900 | 1 | [5 empty] | F |  | L | 8.3 | [5 empty] | montaż
......6 | 1 | 1700 | 2 |  | M2 | 1230 | MM | 171.7 | BLECH*005,00*EN 10029*1.0038*S235JR | SL41061900 | [6 empty] | F |  | H | 0 |  | blacha | przesunąć otwory technologiczne |  |  | montaż
.....5 | 2 | SL41061214 | 4 |  | ST |  |  |  | GEGENLAGER MULDENSTATION BB1000 20° | SL41061214 | 2 | [5 empty] | F |  | L | 2 | [5 empty] | montaż
......6 | 1 | 8300 | 4 |  | M2 | 364.2 | MM | 90 | BLECH*008,00*EN 10029*1.0038*S235JR | SL41061214 | [6 empty] | F |  | H | 0 |  | blacha |  |  |  | montaż
.....5 | 3 | SL41061215 | 4 |  | ST |  |  |  | STREBE MULDENSTATION BB1000 20° | SL41061215 | 4 | [5 empty] | F |  | L | 0.56 | [5 empty] | montaż
......6 | 1 | 1700 | 4 |  | M2 | 282.4 | MM | 50 | BLECH*005,00*EN 10029*1.0038*S235JR | SL41061215 | [6 empty] | F |  | H | 0 |  | blacha |  |  |  | montaż
.....5 | 4 | SL40061200 | 4 |  | ST |  |  |  | AUFLAGER MULDENSTATION H=100 20° | SL40061200 | 4 | [5 empty] | F |  | L | 0.5 | [5 empty] | montaż
......6 | 1 | 1700 | 4 |  | M2 | 276.3 | MM | 50 | BLECH*005,00*EN 10029*1.0038*S235JR | SL40061200 | [6 empty] | F |  | H | 0 |  | blacha |  |  |  | montaż
....4 | 101 | 1251700 | 4 |  | ST | M016 /045 |  |  | SKT-SCHR*M016/045*ISO 4017*8.8*A3K-VZ*SB | SL40061200 | [6 empty] | F |  | B | 0.097 |  | złączne |  |  |  | montaż
....4 | 102 | 28506600 | 4 |  | ST | M016 |  |  | SKT-MUTTER*M016*ISO 4032*8*A3K-VZ*SB | SL40061200 | [6 empty] | F |  | B | 0.033 |  | złączne |  |  |  | montaż
....4 | 103 | 5289600 | 8 |  | ST |  |  |  | SCHEIBE*017*DIN 125*ST VZ | SL40061200 | [6 empty] | F |  | B | 0.011 |  | złączne |  |  |  | montaż
...3 | 2 | SL41061308 | 15 |  | ST |  |  |  | MULDENSTATION PBB1000 30° SW15 STANDARD | SL41061308 | 2 | [5 empty] | F |  | L | 15.304 | [5 empty] | montaż
....4 | 1 | SL41061317 | 15 |  | ST |  |  |  | MULDENSTATION BB1000 30° 3-TEILIG H=150 | SL41061317 | 1 | [5 empty] | F |  | L | 15 | [5 empty] | montaż
.....5 | 1 | SL41061900 | 15 |  | ST |  |  |  | GRUNDKÖRPER MULDENSTATION BB1000 | SL41061900 | 1 | [5 empty] | F |  | L | 8.3 | [5 empty] | montaż
......6 | 1 | 1700 | 15 |  | M2 | 1230 | MM | 171.7 | BLECH*005,00*EN 10029*1.0038*S235JR | SL41061900 | [6 empty] | F |  | H | 0 |  | blacha | przesunąć otwory technologiczne |  |  | montaż
.....5 | 2 | SL41061318 | 30 |  | ST |  |  |  | GEGENLAGER MULDENSTATION BB1000 30° | SL41061318 | 2 | [5 empty] | F |  | L | 2.2 | [5 empty] | montaż
......6 | 1 | 8300 | 30 |  | M2 | 436.6 | MM | 90 | BLECH*008,00*EN 10029*1.0038*S235JR | SL41061318 | [6 empty] | F |  | H | 0 |  | blacha |  |  |  | montaż
.....5 | 3 | SL41061319 | 30 |  | ST |  |  |  | STREBE MULDENSTATION BB1000 30° | SL41061319 | 4 | [5 empty] | F |  | L | 0.62 | [5 empty] | montaż
......6 | 1 | 1700 | 30 |  | M2 | 313.3 | MM | 50 | BLECH*005,00*EN 10029*1.0038*S235JR | SL41061319 | [6 empty] | F |  | H | 0 |  | blacha |  |  |  | montaż
.....5 | 4 | SL40061300 | 30 |  | ST |  |  |  | AUFLAGER MULDENSTATION H=100 30° | SL40061300 | 4 | [5 empty] | F |  | L | 0.53 | [5 empty] | montaż
......6 | 1 | 1700 | 30 |  | M2 | 293.4 | MM | 50 | BLECH*005,00*EN 10029*1.0038*S235JR | SL40061300 | [6 empty] | F |  | H | 0 |  | blacha |  |  |  | montaż
....4 | 101 | 1251700 | 30 |  | ST | M016 /045 |  |  | SKT-SCHR*M016/045*ISO 4017*8.8*A3K-VZ*SB | SL40061300 | [6 empty] | F |  | B | 0.097 |  | złączne |  |  |  | montaż
....4 | 102 | 28506600 | 30 |  | ST | M016 |  |  | SKT-MUTTER*M016*ISO 4032*8*A3K-VZ*SB | SL40061300 | [6 empty] | F |  | B | 0.033 |  | złączne |  |  |  | montaż
....4 | 103 | 5289600 | 60 |  | ST |  |  |  | SCHEIBE*017*DIN 125*ST VZ | SL40061300 | [6 empty] | F |  | B | 0.011 |  | złączne |  |  |  | montaż
...3 | 3 | SL41062223 | 4 |  | ST |  |  |  | UNTERGURT ROLLENSTATION PBB1000 | SL41062223 | 3 | [5 empty] | F |  | L | 3.15 | [5 empty] | montaż
....4 | 1 | SL40062245 | 8 |  | ST |  |  |  | UNTERGURTROLLENHALTER PBB | SL40062245 | 3 | [5 empty] | F |  | L | 1.5 | [5 empty] | montaż
.....5 | 2 | 3670100 | 8 | 0.321 | M2 | 266 | MM | 150 | BLECH*005,00*EN 10029*1.0122*S235JRC | SL40062245 | [6 empty] | F |  | H | 0 |  | blacha |  |  |  | montaż
....4 | 101 | 25397900 | 8 |  | ST | M012/030 |  |  | SKT-SCHR*M012/030*ISO 4017*8.8*A3K-VZ*SB | SL40062245 | [6 empty] | F |  | B | 0.038 |  | złączne |  |  |  | montaż
....4 | 102 | 24707900 | 8 |  | ST | M012 |  |  | SKT-MUTTER*M012*ISO 4032*8*A3K-VZ*SB | SL40062245 | [6 empty] | F |  | B | 0.017 |  | złączne |  |  |  | montaż
....4 | 103 | 24484200 | 16 |  | ST | 13 |  |  | SCHEIBE*013 *A*DIN 125*ST 300HV VZ | SL40062245 | [6 empty] | F |  | B | 0.01 |  | złączne |  |  |  | montaż
...3 | 4 | SL41062100 | 1 |  | ST |  |  |  | FÜHRUNGSROLLENHALTER PBB1000 OG 30°M20 | SL41062100 | 3 | C |  |  |  |  | F |  | L | 3.4 | [5 empty] | montaż
....4 | 1 | SL40062106 | 1 |  | ST |  |  |  | ROLLENHALTER PBB OBERGURT 30°M20 | SL40062106 | 3 | [5 empty] | F |  | L | 1.6 | [5 empty] | montaż
.....5 | 1 | 8300 | 1 | 0.058 | M2 | 215 | MM | 270 | BLECH*008,00*EN 10029*1.0038*S235JR | SL40062106 | [6 empty] | F |  | H | 0 |  | blacha |  |  |  | montaż
....4 | 2 | SL40062107 | 1 |  | ST |  |  |  | ROLLENHALTER PBB OBERGURT 30°M20 | SL40062106 | 3 | [5 empty] | F |  | L | 1.6 | [5 empty] | montaż
.....5 | 2 | 8300 | 1 | 0.058 | M2 | 270 | MM | 215 | BLECH*008,00*EN 10029*1.0038*S235JR | SL40062106 | [6 empty] | F |  | H | 0 |  | blacha |  |  |  | montaż
....4 | 101 | 24724300 | 4 |  | ST | M010 /030 |  |  | SKT-SCHR*M010/030*ISO 4017*8.8*A2K-VZ | SL40062106 | [6 empty] | F |  | B | 0.026 |  | złączne |  |  |  | montaż
....4 | 102 | 24398500 | 4 |  | ST | M010 |  |  | SKT-MUTTER*M010*ISO 4032*8*A2K-VZ | SL40062106 | [6 empty] | F |  | B | 0.007 |  | złączne |  |  |  | montaż
....4 | 103 | 24389600 | 8 |  | ST | 10.5 |  |  | SCHEIBE*010,5*A*DIN 125*ST 300HV VZ | SL40062106 | [6 empty] | F |  | B | 0.004 |  | złączne |  |  |  | montaż
....4 | 104 | 2414300 | 4 |  | ST |  |  |  | SCHEIBE*017,0* *DIN 9021*140HV VZ | SL40062106 | [6 empty] | F |  | B | 0.04 |  | złączne |  |  |  | montaż
....4 | 105 | 2792900 | 4 |  | ST | M016 |  |  | SKT-MUTTER*M016*ISO 4035*4*A2K-VZ | SL40062106 | [6 empty] | F |  | B | 0.02 |  | złączne |  |  |  | montaż
...3 | 5 | SL41062214 | 1 |  | ST |  |  |  | FÜHRUNGSROLLENHALTER PBB1000 UG M20 | SL41062214 | 3 | [5 empty] | F |  | L | 2 | [5 empty] | montaż
....4 | 1 | SL40062225 | 2 |  | ST |  |  |  | FÜHRUNGSROLLENHALTER PBB UG M20 | SL40062225 | 3 | [5 empty] | F |  | L | 1 | [5 empty] | montaż
.....5 | 1 | 8300 | 2 | 0.041 | M2 | 80 | MM | 252 | BLECH*008,00*EN 10029*1.0038*S235JR | SL40062225 | [6 empty] | F |  | H | 0 |  | blacha |  |  |  | montaż
....4 | 101 | 25397900 | 4 |  | ST | M012/030 |  |  | SKT-SCHR*M012/030*ISO 4017*8.8*A3K-VZ*SB | SL40062225 | [6 empty] | F |  | B | 0.038 |  | złączne |  |  |  | montaż
....4 | 102 | 24707900 | 4 |  | ST | M012 |  |  | SKT-MUTTER*M012*ISO 4032*8*A3K-VZ*SB | SL40062225 | [6 empty] | F |  | B | 0.017 |  | złączne |  |  |  | montaż
....4 | 103 | 24484200 | 8 |  | ST | 13 |  |  | SCHEIBE*013 *A*DIN 125*ST 300HV VZ | SL40062225 | [6 empty] | F |  | B | 0.01 |  | złączne |  |  |  | montaż
....4 | 104 | 3287000 | 4 |  | ST | M020*ISO 7089*20 |  |  | SCHEIBE*M020*ISO 7089*200 HV*A3K-VZ*SB | SL40062225 | [6 empty] | F |  | B | 0.021 |  | złączne |  |  |  | montaż
....4 | 105 | 1085200 | 4 |  | ST | M020 |  |  | SKT-MUTTER*M020*ISO 4035*4*A2K-VZ | SL40062225 | [6 empty] | F |  | B | 0 |  | złączne |  |  |  | montaż
..2 | 7 | SL6049771 | 1 |  | ST |  |  |  | BANDGERÜST F. FÖRDERBAND SL6049768 | SL40062225 | [6 empty] | F |  | L | 394.122 | [5 empty] | montaż
...3 | 1 | SL41071405 | 2 |  | ST |  |  |  | FÖRDERBANDSCHUSS PBB1000 L=4000 H=300 | SL41071405 | 2 | C |  |  |  |  | F |  | L | 157.362 | [5 empty] | montaż
....4 | 1 | SL40071412 | 4 |  | ST |  |  |  | BANDHOLM PBB L=4000 H=300 STANDARD | SL40071412 | 1 | [5 empty] | F |  | L | 66.233 |  |  | magazyn |  |  | montaż
.....5 | 1 | 3740200 | 4 | 7.247 | M2 | 3990 | MM | 454 | BLECH*004,00*EN 10029*1.0122*S235JRC | SL40071412 | [6 empty] | F |  | H | 0 |  | blacha | magazyn |  |  | montaż
.....5 | 2 | SL40071932 | 8 |  | ST | 292X76X20 |  |  | STOSSPLATTE PBB H=300 S=20 | SL40071932 | 4 | [5 empty] | F |  | L | 3.2 |  |  | magazyn |  |  | montaż
......6 | 1 | 2900 | 8 |  | M2 | 292 | MM | 76 | BLECH*020,00*EN 10029*1.0038*S235JR | SL40071932 | [6 empty] | F |  | H | 0 |  | blacha | magazyn |  |  | montaż
.....5 | 3 | SL40071933 | 8 |  | ST |  |  |  | PLATTE PBB H=300 S=10 | SL40071933 | 4 | [5 empty] | F |  | L | 1.6 |  |  | magazyn |  |  | montaż
......6 | 1 | 3100 | 8 |  | M2 | 300 | MM | 76 | BLECH*010,00*EN 10029*1.0038*S235JR | SL40071933 | [6 empty] | F |  | H | 0 |  | blacha | magazyn |  |  | montaż
....4 | 2 | SL41071704 | 8 |  | ST |  |  |  | DIAGONALE L50/5 L=1514 LA=1462 | SL41071704 | 3 | [5 empty] | F |  | L | 5.7 | [5 empty] | montaż
.....5 | 1 | 147900 | 8 | 12112 | MM | 1514 | MM | 0 | L-STAHL*050/050/05*EN 10056*S235JR | SL41071704 | [6 empty] | F |  | H | 0 |  | profile |  |  |  | montaż
.....5 | 2 | 25397900 | 16 |  | ST | M012/030 |  |  | SKT-SCHR*M012/030*ISO 4017*8.8*A3K-VZ*SB | SL41071704 | [6 empty] | F |  | B | 0.038 |  | złączne |  |  |  | montaż
.....5 | 3 | 24707900 | 16 |  | ST | M012 |  |  | SKT-MUTTER*M012*ISO 4032*8*A3K-VZ*SB | SL41071704 | [6 empty] | F |  | B | 0.017 |  | złączne |  |  |  | montaż
.....5 | 4 | 24484200 | 32 |  | ST | 13 |  |  | SCHEIBE*013 *A*DIN 125*ST 300HV VZ | SL41071704 | [6 empty] | F |  | B | 0.01 |  | złączne |  |  |  | montaż
....4 | 101 | 4699800 | 8 |  | ST | M020/080 |  |  | SKT-SCHR*M020/080*ISO 4017*8.8*A2K-VZ | SL41071704 | [6 empty] | F |  | B | 0.24 |  | złączne |  |  |  | montaż
....4 | 102 | 24723900 | 8 |  | ST | M020 |  |  | SKT-MUTTER*M020*ISO 4032*8*A3K-VZ*SB | SL41071704 | [6 empty] | F |  | B | 0.1 |  | złączne |  |  |  | montaż
....4 | 103 | 24712900 | 16 |  | ST | 21 |  |  | SCHEIBE*021 *A*DIN 125*ST 300HV VZ | SL41071704 | [6 empty] | F |  | B | 0.017 |  | złączne |  |  |  | montaż
....4 | 104 | 25397900 | 16 |  | ST | M012/030 |  |  | SKT-SCHR*M012/030*ISO 4017*8.8*A3K-VZ*SB | SL41071704 | [6 empty] | F |  | B | 0.038 |  | złączne |  |  |  | montaż
....4 | 105 | 24707900 | 16 |  | ST | M012 |  |  | SKT-MUTTER*M012*ISO 4032*8*A3K-VZ*SB | SL41071704 | [6 empty] | F |  | B | 0.017 |  | złączne |  |  |  | montaż
....4 | 106 | 24484200 | 32 |  | ST | 13 |  |  | SCHEIBE*013 *A*DIN 125*ST 300HV VZ | SL41071704 | [6 empty] | F |  | B | 0.01 |  | złączne |  |  |  | montaż
...3 | 2 | SL41071109 | 1 |  | ST |  |  |  | FÖRDERBANDSCHUSS PBB1000 L=1500 H=300 | SL41071109 | 3 | [5 empty] | F |  | L | 62.75 | [5 empty] | montaż
....4 | 1 | SL40071114 | 2 |  | ST |  |  |  | BANDHOLM PBB L=1500 H=300 STANDARD | SL40071114 | 1 | [5 empty] | F |  | L | 30.657 | [5 empty] | montaż
.....5 | 1 | 3740200 | 2 | 1.353 | M2 | 454 | MM | 1490 | BLECH*004,00*EN 10029*1.0122*S235JRC | SL40071114 | [6 empty] | F |  | H | 0 |  | blacha |  |  |  | montaż
.....5 | 2 | SL40071932 | 4 |  | ST | 292X76X20 |  |  | STOSSPLATTE PBB H=300 S=20 | SL40071932 | 4 | [5 empty] | F |  | L | 3.2 | [5 empty] | montaż
......6 | 1 | 2900 | 4 |  | M2 | 292 | MM | 76 | BLECH*020,00*EN 10029*1.0038*S235JR | SL40071932 | [6 empty] | F |  | H | 0 |  | blacha |  |  |  | montaż
.....5 | 3 | SL40071933 | 4 |  | ST |  |  |  | PLATTE PBB H=300 S=10 | SL40071933 | 4 | [5 empty] | F |  | L | 1.6 | [5 empty] | montaż
......6 | 1 | 3100 | 4 |  | M2 | 300 | MM | 76 | BLECH*010,00*EN 10029*1.0038*S235JR | SL40071933 | [6 empty] | F |  | H | 0 |  | blacha |  |  |  | montaż
....4 | 101 | 5234200 | 4 |  | ST |  |  |  | SKT-SCHR*M020/080*ISO 4017*8.8*A3K-VZ*SB | SL40071933 | [6 empty] | F |  | B | 0.217 |  | złączne |  |  |  | montaż
....4 | 102 | 24723900 | 4 |  | ST | M020 |  |  | SKT-MUTTER*M020*ISO 4032*8*A3K-VZ*SB | SL40071933 | [6 empty] | F |  | B | 0.1 |  | złączne |  |  |  | montaż
....4 | 103 | 3287000 | 8 |  | ST | M020*ISO 7089*20 |  |  | SCHEIBE*M020*ISO 7089*200 HV*A3K-VZ*SB | SL40071933 | [6 empty] | F |  | B | 0.021 |  | złączne |  |  |  | montaż
...3 | 3 | SL41072003 | 2 |  | ST |  |  |  | LASCHE FÜR BANDGERÜST H=050 LA=130 | SL41072003 | 4 | A |  |  |  |  | F |  | L | 6.392 | [5 empty] | montaż
....4 | 1 | SL40072002 | 4 |  | ST |  |  |  | LASCHE FÜR BANDGERÜST H=050 LA=120 | SL40072002 | 3 | B |  |  |  |  | F |  | L | 2.514 | [5 empty] | montaż
.....5 | 1 | 3100 | 4 | 0.135 | M2 | 180 | MM | 190 | BLECH*010,00*EN 10029*1.0038*S235JR | SL40072002 | [6 empty] | F |  | H | 0 |  | blacha |  |  |  | montaż
.....5 | 2 | 3100 | 4 | 0.013 | M2 | 100 | MM | 30 | BLECH*010,00*EN 10029*1.0038*S235JR | SL40072002 | [6 empty] | F |  | H | 0 |  | blacha |  |  |  | montaż
....4 | 101 | 24379100 | 16 |  | ST | M012/035 |  |  | SKT-SCHR*M012/035*ISO 4017*8.8*A3K-VZ*SB | SL40072002 | [6 empty] | F |  | B | 0.041 |  | złączne |  |  |  | montaż
....4 | 102 | 24707900 | 16 |  | ST | M012 |  |  | SKT-MUTTER*M012*ISO 4032*8*A3K-VZ*SB | SL40072002 | [6 empty] | F |  | B | 0.017 |  | złączne |  |  |  | montaż
....4 | 103 | 24484200 | 32 |  | ST | 13 |  |  | SCHEIBE*013 *A*DIN 125*ST 300HV VZ | SL40072002 | [6 empty] | F |  | B | 0.01 |  | złączne |  |  |  | montaż
....4 | 104 | 1606200 | 4 |  | ST | M020/050 |  |  | SKT-SCHR*M020/050*ISO 4017*8.8*A3K-VZ*SB | SL40072002 | [6 empty] | F |  | B | 0.2 |  | złączne |  |  |  | montaż
....4 | 105 | 24723900 | 4 |  | ST | M020 |  |  | SKT-MUTTER*M020*ISO 4032*8*A3K-VZ*SB | SL40072002 | [6 empty] | F |  | B | 0.1 |  | złączne |  |  |  | montaż
....4 | 106 | 24712900 | 8 |  | ST | 21 |  |  | SCHEIBE*021 *A*DIN 125*ST 300HV VZ | SL40072002 | [6 empty] | F |  | B | 0.017 |  | złączne |  |  |  | montaż
...3 | 4 | SL41072004 | 1 |  | ST |  |  |  | LASCHE FÜR SPANNSTATION H=050 LA=100 | SL41072004 | 4 | [5 empty] | F |  | L | 3.864 | [5 empty] | montaż
....4 | 1 | SL40072001 | 2 |  | ST |  |  |  | LASCHE FÜR SPANNSTATION H=050 LA=100 | SL40072001 | 3 | [5 empty] | F |  | L | 1.5 | [5 empty] | montaż
.....5 | 1 | 3667000 | 2 | 0.071 | M2 | 260 | MM | 135 | BLECH*008,00*EN 10029*1.0122*S235JRC | SL40072001 | [6 empty] | F |  | H | 0 |  | blacha |  |  |  | montaż
....4 | 101 | 25397900 | 4 |  | ST | M012/030 |  |  | SKT-SCHR*M012/030*ISO 4017*8.8*A3K-VZ*SB | SL40072001 | [6 empty] | F |  | B | 0.038 |  | złączne |  |  |  | montaż
....4 | 102 | 24707900 | 4 |  | ST | M012 |  |  | SKT-MUTTER*M012*ISO 4032*8*A3K-VZ*SB | SL40072001 | [6 empty] | F |  | B | 0.017 |  | złączne |  |  |  | montaż
....4 | 103 | 2357600 | 8 |  | ST | 13 |  |  | SCHEIBE*013*DIN 125*ST VZ | SL40072001 | [6 empty] | F |  | B | 0.006 |  | złączne |  |  |  | montaż
....4 | 201 | 1606200 | 2 |  | ST | M020/050 |  |  | SKT-SCHR*M020/050*ISO 4017*8.8*A3K-VZ*SB | SL40072001 | [6 empty] | F |  | B | 0.2 |  | złączne |  |  |  | montaż
....4 | 202 | 24723900 | 2 |  | ST | M020 |  |  | SKT-MUTTER*M020*ISO 4032*8*A3K-VZ*SB | SL40072001 | [6 empty] | F |  | B | 0.1 |  | złączne |  |  |  | montaż
....4 | 203 | 2779500 | 4 |  | ST |  |  |  | SCHEIBE*021 * *DIN 125* VZ | SL40072001 | [6 empty] | F |  | B | 0.017 |  | złączne |  |  |  | montaż
..2 | 8 | SL6049772 | 1 |  | ST |  |  |  | ZUBEHÖR F. FÖRDERBAND SL6049768 | SL40072001 | [6 empty] | F |  | L | 511.486
...3 | 1 | SL41082136 | 1 |  | ST |  |  |  | AUFLAGERBOCK BB1000 H=0270 | SL41082136 | 3 | [7 empty] | L | 36.75 | [5 empty] | wysyłka
....4 | 1 | 3912200 | 2 | 1400 | MM | 700 | MM | 0 | L-STAHL*090/090/09*EN 10056*S235JR | SL41082136 | [6 empty] | F |  | H | 0 |  | profile |  |  |  | wysyłka
....4 | 2 | 66000 | 2 | 540 | MM | 270 | MM | 0 | U-STAHL*UNP 100*EN 10279*S235JR | SL41082136 | [6 empty] | F |  | H | 0 |  | profile |  |  |  | wysyłka
....4 | 3 | 28491900 | 1 | 1338 | MM | 1338 | MM | 0 | I-STAHL*IPE 120*EN 10034*1.0038*S235JR | SL41082136 | [6 empty] | F |  | H | 0 |  | profile |  |  |  | wysyłka
...3 | 2 | SL41083001 | 1 |  | ST |  |  |  | AUFLAGERGELENK FÜR STÜTZE H=075 | SL41083001 | 4 | [5 empty] | F |  | L | 7.996 | [5 empty] | wysyłka
....4 | 1 | SL40083001 | 2 |  | ST |  |  |  | AUFLAGERGELENK FÜR STÜTZE DM22 H=075 | SL40083001 | 4 | [5 empty] | F |  | L | 3.7 | [5 empty] | wysyłka
.....5 | 1 | 305500 | 2 | 520 | MM | 260 | MM | 0 | L-STAHL*100/100/10*EN 10056*S235JR | SL40083001 | [6 empty] | F |  | H | 0 |  | profile |  |  |  | wysyłka
....4 | 201 | 1606200 | 2 |  | ST | M020/050 |  |  | SKT-SCHR*M020/050*ISO 4017*8.8*A3K-VZ*SB | SL40083001 | [6 empty] | F |  | B | 0.2 |  | złączne |  |  |  | wysyłka
....4 | 202 | 24723900 | 2 |  | ST | M020 |  |  | SKT-MUTTER*M020*ISO 4032*8*A3K-VZ*SB | SL40083001 | [6 empty] | F |  | B | 0.1 |  | złączne |  |  |  | wysyłka
....4 | 203 | 2779500 | 4 |  | ST |  |  |  | SCHEIBE*021 * *DIN 125* VZ | SL40083001 | [6 empty] | F |  | B | 0.017 |  | złączne |  |  |  | wysyłka
...3 | 3 | SL41082274 | 1 |  | ST |  |  |  | FÖRDERBANDSTÜTZE LEICHT BB1000 H=1340 | SL41082274 | 2 | [7 empty] | L | 35.75 | [5 empty] | wysyłka
....4 | 1 | 249300 | 2 | 2800 | MM | 1400 | MM | 0 | U-STAHL*UNP 080*EN 10279*S235JR | SL41082274 | [6 empty] | F |  | H | 0 |  | profile |  |  |  | wysyłka
....4 | 2 | 312300 | 2 | 2676 | MM | 1338 | MM | 0 | L-STAHL*040/040/04*EN 10056*S235JR | SL41082274 | [6 empty] | F |  | H | 0 |  | profile |  |  |  | wysyłka
....4 | 3 | 312300 | 1 | 1620 | MM | 1620 | MM | 0 | L-STAHL*040/040/04*EN 10056*S235JR | SL41082274 | [6 empty] | F |  | H | 0 |  | profile |  |  |  | wysyłka
...3 | 4 | SL41082275 | 1 |  | ST |  |  |  | FÖRDERBANDSTÜTZE LEICHT BB1000 H=2165 | SL41082275 | 2 | [7 empty] | L | 58.341 | [5 empty] | wysyłka
....4 | 1 | 249300 | 2 | 4450 | MM | 2225 | MM | 0 | U-STAHL*UNP 080*EN 10279*S235JR | SL41082275 | [6 empty] | F |  | H | 0 |  | profile |  |  |  | wysyłka
....4 | 2 | 312300 | 3 | 4014 | MM | 1338 | MM | 0 | L-STAHL*040/040/04*EN 10056*S235JR | SL41082275 | [6 empty] | F |  | H | 0 |  | profile |  |  |  | wysyłka
....4 | 3 | 312300 | 1 | 1510 | MM | 1510 | MM | 0 | L-STAHL*040/040/04*EN 10056*S235JR | SL41082275 | [6 empty] | F |  | H | 0 |  | profile |  |  |  | wysyłka
....4 | 4 | 312300 | 1 | 1540 | MM | 1540 | MM | 0 | L-STAHL*040/040/04*EN 10056*S235JR | SL41082275 | [6 empty] | F |  | H | 0 |  | profile |  |  |  | wysyłka
...3 | 5 | SL41085100 | 1 |  | ST |  |  |  | ABDECKHAUBE BB1000 H=260 L=1176 | SL41085100 | 2 | [5 empty] | F |  | L | 59.018 | [5 empty] | montaż
....4 | 1 | SL41085101 | 1 |  | ST |  |  |  | ABDECKHAUBE SL41085101 EINZELTEILE | SL41085101 | 2 | [5 empty] | F |  | L | 54.81 | [5 empty] | montaż
.....5 | 1 | 155000 | 1 | 1.883 | M2 | 1167 | MM | 1613 | BLECH*003,00*EN 10029*1.0038*S235JR | SL41085101 | [6 empty] | F |  | H | 0 |  | blacha | palić z bl. Ocynkowanej |  |  | montaż
.....5 | 2 | 155000 | 1 | 0.361 | M2 | 294 | MM | 1227 | BLECH*003,00*EN 10029*1.0038*S235JR | SL41085101 | [6 empty] | F |  | H | 0 |  | blacha | palić z bl. Ocynkowanej |  |  | montaż
.....5 | 3 | 88500 | 1 | 0.035 | M2 | 40 | MM | 880 | BLECH*004,00*EN 10029*1.0038*S235JR | SL41085101 | [6 empty] | F |  | H | 0 |  | blacha |  |  |  | montaż
.....5 | 4 | 88500 | 1 | 0.063 | M2 | 72 | MM | 880 | BLECH*004,00*EN 10029*1.0038*S235JR | SL41085101 | [6 empty] | F |  | H | 0 |  | blacha |  |  |  | montaż
.....5 | 5 | 272300 | 1 | 0.128 | M2 | 330 | MM | 390 | BLECH*002,00*EN 10131*1.0330*DC 01 | SL41085101 | [6 empty] | F |  | H | 0 |  | blacha | palić z bl. Ocynkowanej |  |  | montaż
....4 | 2 | SL41085102 | 1 |  | ST |  |  |  | GUMMIVORHANG BB1000 H=260 | SL41085102 | 3 | [5 empty] | F |  | L | 2.263 | [5 empty] | montaż
.....5 | 1 | 2612800 | 1 | 0.3 | M2 | 1180 | MM | 254 | GI-PLATTE*008*BLACK-STAR*60 SH* | SL41085102 | [6 empty] | F |  | B | 0 |  | guma |  |  |  | montaż
....4 | 101 | 24651200 | 13 |  | ST | M010/025 |  |  | SKT-SCHR*M010/025*ISO 4017*8.8*A2K-VZ | SL41085102 | [6 empty] | F |  | B | 0.025 |  | złączne |  |  |  | montaż
....4 | 102 | 4698400 | 1 |  | ST | M010/100 |  |  | SKT-SCHR*M010/100*ISO 4014*8.8*A2K-VZ | SL41085102 | [6 empty] | F |  | B | 0.078 |  | złączne |  |  |  | montaż
....4 | 103 | 24398500 | 15 |  | ST | M010 |  |  | SKT-MUTTER*M010*ISO 4032*8*A2K-VZ | SL41085102 | [6 empty] | F |  | B | 0.007 |  | złączne |  |  |  | montaż
....4 | 104 | 5855900 | 26 |  | ST |  |  |  | SCHEIBE*010,5* *DIN 125*STVZ | SL41085102 | [6 empty] | F |  | B | 0.004 |  | złączne |  |  |  | montaż
....4 | 105 | 3693300 | 1 |  | ST | M010 |  |  | SKT-MUTTER*M010*V*ISO 7042*8*A2K-VZ | SL41085102 | [6 empty] | F |  | B | 0.01 |  | złączne |  |  |  | montaż
....4 | 106 | 25397900 | 14 |  | ST | M012/030 |  |  | SKT-SCHR*M012/030*ISO 4017*8.8*A3K-VZ*SB | SL41085102 | [6 empty] | F |  | B | 0.038 |  | złączne |  |  |  | montaż
....4 | 107 | 25359500 | 5 |  | ST | M012/040 |  |  | SKT-SCHR*M012/040*ISO 4017*8.8*A3K-VZ*SB | SL41085102 | [6 empty] | F |  | B | 0.048 |  | złączne |  |  |  | montaż
....4 | 108 | 24707900 | 19 |  | ST | M012 |  |  | SKT-MUTTER*M012*ISO 4032*8*A3K-VZ*SB | SL41085102 | [6 empty] | F |  | B | 0.017 |  | złączne |  |  |  | montaż
....4 | 109 | 2357600 | 38 |  | ST | 13 |  |  | SCHEIBE*013*DIN 125*ST VZ | SL41085102 | [6 empty] | F |  | B | 0.006 |  | złączne |  |  |  | montaż
...3 | 6 | SL41085200 | 5 |  | ST |  |  |  | TRAPEZBLECH BB1000 L=2000 H=090 | SL41085200 | 3 | A |  |  |  |  | F |  | L | 40.2 | [5 empty] | montaż
....4 | 1 | 3029300 | 5 | 12.669 | M2 | 2000 | MM | 1267 | BLECH*002,00*EN 10143*DX51D+Z*VERZINKT | SL41085200 | [6 empty] | F |  | H | 0 |  | blacha |  |  |  | montaż
...3 | 7 | SL41085209 | 1 |  | ST |  |  |  | TRAPEZBLECH BB1000 L=1150 H=090 | SL41085209 | 3 | [5 empty] | F |  | L | 22.921 | [5 empty] | montaż
....4 | 1 | 272300 | 1 | 1.457 | M2 | 1150 | MM | 1267 | BLECH*002,00*EN 10131*1.0330*DC 01 | SL41085209 | [6 empty] | F |  | H | 0 |  | blacha | palić z bl. Ocynkowanej |  |  | montaż
...3 | 8 | SL41085203 | 1 |  | ST |  |  |  | ABSCHLUSS TRAPEZBLECH BB1000 H=090 | SL41085203 | 3 | A |  |  |  |  | F |  | L | 0.9 | [5 empty] | montaż
....4 | 1 | 3029200 | 1 | 0.119 | M2 | 1031 | MM | 115 | BLECH*001,00*EN 10143*DX51D+Z*VERZINKT | SL41085203 | [6 empty] | F |  | H | 0 |  | blacha |  |  |  | montaż
....4 | 101 | 2934600 | 8 |  | ST |  |  |  | BLECHSCHRAUBE*K 6,3x19 DIN 7504 | SL41085203 | [6 empty] | F |  | B | 0.016 |  | złączne |  |  |  | montaż
...3 | 9 | SL500173 | 24 |  | ST | 50X48X21 |  |  | KLEMME FÜR TRAPEZBLECH | 500173 | 3 | [5 empty] | F |  | L | 0.137 | [5 empty] | montaż
....4 | 1 | SL304675 K | 24 |  | ST | 48X19X50 |  |  | KLEMME | 500173 | 3 | [5 empty] | F |  | L | 0.11 | [5 empty] | montaż
.....5 | 1 | 88500 | 24 | 0.076 | M2 | 70 | MM | 50 | BLECH*004,00*EN 10029*1.0038*S235JR | 500173 | [6 empty] | F |  | H | 0 |  | blacha |  |  |  | montaż
....4 | 2 | 24398400 | 48 |  | ST | M008 |  |  | SKT-MUTTER*M008*ISO 4032*8*A2K-VZ | 500173 | [6 empty] | F |  | B | 0.005 |  | złączne |  |  |  | montaż
....4 | 3 | 25396900 | 24 |  | ST | M008 /035 |  |  | SKT-SCHR*M008/035*ISO 4017*8.8*A2K-VZ | 500173 | [6 empty] | F |  | B | 0.017 |  | złączne |  |  |  | montaż
...3 | 10 | SL029243 K | 4 |  | ST |  |  |  | DICHTLEISTE AUF LEITGOSSE L=2500 | 32201 | 2 | F |  |  |  |  | F |  | L | 18.815 | [5 empty] | montaż
....4 | 1 | 2816800 | 16 | 1.575 | M2 | 1230 | MM | 80 | BLECH*003,00*EN 10143*DX51D+Z*VERZINKT | 32201 | [6 empty] | F |  | H | 0 |  | blacha |  |  |  | montaż
....4 | 2 | SLH03300 | 8 | 20 | M | 2500 | MM | 0 | LEITGOSSENGUMMI 150/10 MM 45 SHORE | 32201 | [6 empty] | F |  | B | 1.65 |  | guma |  |  |  | montaż
....4 | 3 | 24398500 | 96 |  | ST | M010 |  |  | SKT-MUTTER*M010*ISO 4032*8*A2K-VZ | 32201 | [6 empty] | F |  | B | 0.007 |  | złączne |  |  |  | montaż
....4 | 4 | 5855900 | 96 |  | ST |  |  |  | SCHEIBE*010,5* *DIN 125*STVZ | 32201 | [6 empty] | F |  | B | 0.004 |  | złączne |  |  |  | montaż
....4 | 5 | 24755600 | 96 |  | ST | M010/035 |  |  | SKT-SCHR*M010/035*ISO 4017*8.8*A2K-VZ | 32201 | [6 empty] | F |  | B | 0.029 |  | złączne |  |  |  | montaż
....4 | 6 | 25060100 | 96 |  | ST | M010 |  |  | SKT-MUTTER*M010*ISO 4035*4*A2K-VZ | 32201 | [6 empty] | F |  | B | 0.009 |  | złączne |  |  |  | montaż
...3 | 11 | SL084322 K | 2 |  | ST |  |  |  | DICHTLEISTE AUF LEITGOSSE L=0800 | 32201 | 2 | F |  |  |  |  | F |  | L | 5.131 | [5 empty] | montaż
....4 | 1 | 2816800 | 4 | 0.249 | M2 | 780 | MM | 80 | BLECH*003,00*EN 10143*DX51D+Z*VERZINKT | 32201 | [6 empty] | F |  | H | 0 |  | blacha |  |  |  | montaż
....4 | 2 | SLH03298 | 4 | 3.2 | M | 800 | MM | 0 | LEITGOSSENGUMMI 100/10 MM 45 SHORE | 32201 | [6 empty] | F |  | B | 1.1 |  | guma |  |  |  | montaż
....4 | 3 | 24398500 | 16 |  | ST | M010 |  |  | SKT-MUTTER*M010*ISO 4032*8*A2K-VZ | 32201 | [6 empty] | F |  | B | 0.007 |  | złączne |  |  |  | montaż
....4 | 4 | 5855900 | 16 |  | ST |  |  |  | SCHEIBE*010,5* *DIN 125*STVZ | 32201 | [6 empty] | F |  | B | 0.004 |  | złączne |  |  |  | montaż
....4 | 5 | 24755600 | 16 |  | ST | M010/035 |  |  | SKT-SCHR*M010/035*ISO 4017*8.8*A2K-VZ | 32201 | [6 empty] | F |  | B | 0.029 |  | złączne |  |  |  | montaż
....4 | 6 | 25060100 | 16 |  | ST | M010 |  |  | SKT-MUTTER*M010*ISO 4035*4*A2K-VZ | 32201 | [6 empty] | F |  | B | 0.009 |  | złączne |  |  |  | montaż
..2 | 9 | SLH01994 01 | 51 |  | ST |  |  |  | OB-ROLLE 108/20 X 380 SW15 GURTEC-rot | 32201 | [6 empty] | F |  | B | 5.4 |  | rolki |  |  |  | montaż
..2 | 10 | SLH02022 01 | 4 |  | ST |  |  |  | UB-ROLLE 89/20 X 1150 SW15 ENDP.2x5+4STÜRI133 GURTEC-rot TRAGROLLE 89x1150 SW15 AD20 MIT 10B/4A (DM.133) Wanggo Nr.: 85510042 | 32201 | [6 empty] | F |  | B | 22.5 |  | rolki |  |  |  | montaż
..2 | 11 | SLH02026 01 | 2 |  | ST |  |  |  | SEITL. FÜHRUNGSROLLE M 20 88,9 X 132 RB 22 Sandvik-rot GURTEC | 32201 | [6 empty] | F |  | B | 2 |  | rolki |  |  |  | montaż
..2 | 12 | 41178549 | 2 |  | ST |  |  |  | SEITLICHE FUEHRUNGSROLLE TYPE:GST 63,5/M20/100 FORM B | 32201 | [6 empty] | F |  | L | 1.1 |  | rolki |  |  |  | montaż
..2 | 13 | SLH03298 | 20 |  | M |  |  |  | LEITGOSSENGUMMI 100/10 MM 45 SHORE | 32201 | [6 empty] | F |  | B | 1.1 |  | guma |  |  |  | montaż
..2 | 14 | SLH07005 | 8 |  | ST |  |  |  | MKT SCHWERLASTANKER M16 TYPE B VERZINKT | 32201 | [6 empty] | F |  | B | 0.484 | Lieferanteil SBM |  |  |  |  | montaż
..2 | 15 | SL6014190 | 2 |  | ST |  |  |  | ELEKTRIKVERROHRUNG FÜR PBB L=4000 | SL6014190 | 3 | [5 empty] | F |  | L | 5.46 | [5 empty] | montaż
...3 | 1 | 4139700 | 4 | 7.4 | M | 1850 | MM | 0 | ELEKTROROHR*SALR 32*3 METER* FA.DIETZEL | SL6014190 | [6 empty] | F |  | B | 0 |  | electro |  |  |  | montaż
...3 | 2 | SLH33866 | 8 |  | ST |  |  |  | KOMFORTSCHELLE MPN-S 1" A HILTI ART-NR.: 229817 | SL6014190 | [6 empty] | F |  | B | 0.2 |  | electro |  |  |  | montaż
...3 | 3 | 3708400 | 8 |  | ST |  |  |  | ENDTUELLE*32,0***STAPA | SL6014190 | [6 empty] | F |  | B | 0.1 |  | electro |  |  |  | montaż
...3 | 4 | 24378600 | 8 |  | ST | M008/020 |  |  | SKT-SCHR*M008/020*ISO 4017*8.8*A2K-VZ | SL6014190 | [6 empty] | F |  | B | 0.013 |  | złączne |  |  |  | montaż
...3 | 5 | 3245800 | 8 |  | ST | 8.4 |  |  | SCHEIBE*008,4*A*DIN 125*ST VZ | SL6014190 | [6 empty] | F |  | B | 0.002 |  | złączne |  |  |  | montaż
..2 | 16 | SL6042306 | 1 |  | ST |  |  |  | ELEKTRIKVERROHRUNG FÜR PBB L=1000 | SL6042306 | 4 | [5 empty] | F |  | L | 1.53 | [5 empty] | montaż
...3 | 1 | 4139700 | 1 | 0.8 | M | 800 | MM | 0 | ELEKTROROHR*SALR 32*3 METER* FA.DIETZEL | SL6042306 | [6 empty] | F |  | B | 0 |  | electro |  |  |  | montaż
...3 | 2 | SLH33866 | 2 |  | ST |  |  |  | KOMFORTSCHELLE MPN-S 1" A HILTI ART-NR.: 229817 | SL6042306 | [6 empty] | F |  | B | 0.2 |  | electro |  |  |  | montaż
...3 | 3 | 3708400 | 2 |  | ST |  |  |  | ENDTUELLE*32,0***STAPA | SL6042306 | [6 empty] | F |  | B | 0.1 |  | electro |  |  |  | montaż
...3 | 4 | 24378600 | 2 |  | ST | M008/020 |  |  | SKT-SCHR*M008/020*ISO 4017*8.8*A2K-VZ | SL6042306 | [6 empty] | F |  | B | 0.013 |  | złączne |  |  |  | montaż
...3 | 5 | 3245800 | 2 |  | ST | 8.4 |  |  | SCHEIBE*008,4*A*DIN 125*ST VZ | SL6042306 | [6 empty] | F |  | B | 0.002 |  | złączne |  |  |  | montaż
..2 | 17 | SL6014500 | 1 |  | ST |  |  |  | ELEKTRIKVERROHRUNG FÜR SPS BB0500-1600 | SL6042306 | [6 empty] | F |  | L | 1.1 | [5 empty] | montaż
...3 | 1 | SLH60432 | 2 |  | ST |  |  |  | ABSTANDSSCHELLE (ROHRSCHELLE) 733/30-38 1361384 PG 29 30-38mm Galv. Nr.634506 | SL6042306 | [6 empty] | F |  | B | 0.02 |  | electro |  |  |  | montaż
...3 | 2 | SLH64071 | 2 |  | ST |  |  |  | BEFESTIGUNGSSCHELLE CADDY 4H 24 (3-8mm) | SL6042306 | [6 empty] | F |  | B | 0.005 |  | electro |  |  |  | montaż
...3 | 3 | 4825100 | 2 |  | ST |  |  |  | ZYL-SCHR*M06 /020* *DIN 84* 4.6 | SL6042306 | [6 empty] | F |  | B | 0 |  | złączne |  |  |  | montaż
...3 | 4 | 24390000 | 2 |  | ST |  |  |  | SCHEIBE*006,4*A*DIN 125*ST 300HV VZ | SL6042306 | [6 empty] | F |  | B | 0.001 |  | złączne |  |  |  | montaż
...3 | 5 | 4139700 | 1 |  | ST |  |  |  | ELEKTROROHR*SALR 32*3 METER* FA.DIETZEL | SL6042306 | [6 empty] | F |  | B | 0 |  | electro |  |  |  | montaż
...3 | 6 | 3708400 | 2 |  | ST |  |  |  | ENDTUELLE*32,0***STAPA | SL6042306 | [6 empty] | F |  | B | 0.1 |  | electro |  |  |  | montaż
...3 | 7 | 24398300 | 2 |  | ST | M006 |  |  | SKT-MUTTER*M006*ISO 4032*8*A2K-VZ | SL6042306 | [6 empty] | F |  | B | 0.002 |  | złączne |  |  |  | montaż
..2 | 18 | SL6001107 | 1 |  | ST |  |  |  | PIKTOGRAMME FÜR FÖRDERBÄNDER | SL6001107 | 3 | [5 empty] | F |  | L | 0.01 | [5 empty] | montaż
...3 | 1 | 4151300 | 2 |  | ST |  |  |  | SICHERHEITSZEICHEN*M26*A-G-SCHUTZ 100MM | SL6001107 | [6 empty] | F |  | B | 0.01 | Beistellung SBM |  |  |  |  | montaż
...3 | 2 | 4151500 | 2 |  | ST |  |  |  | SICHERHEITSZEICHEN*M44*HELM-STAUBMAS 100 | SL6001107 | [6 empty] | F |  | B | 0.001 | Beistellung SBM |  |  |  |  | montaż
...3 | 3 | 4152800 | 2 |  | ST |  |  |  | SICHERHEITSZEICHEN*P009*AUFSTEI VERB 100 | SL6001107 | [6 empty] | F |  | B | 0.001 | Beistellung SBM |  |  |  |  | montaż
...3 | 4 | 4152900 | 2 |  | ST |  |  |  | SICHERHEITSZEICHEN*P009*AUFSTEIG VERB 50 | SL6001107 | [6 empty] | F |  | B | 0.001 | Beistellung SBM |  |  |  |  | montaż
...3 | 5 | 3318900 | 4 |  | ST |  |  |  | SICHERHEITSZEICHEN*W025*GEGENL ROLLEN 50 | SL6001107 | [6 empty] | F |  | B | 0.001 | Beistellung SBM |  |  |  |  | montaż
...3 | 6 | 4154700 | 2 |  | ST |  |  |  | SICHERHEITSZEICHEN*W74*HERAB SCHUETTG 50 | SL6001107 | [6 empty] | F |  | B | 0.001 | Beistellung SBM |  |  |  |  | montaż
...3 | 7 | 4155300 | 2 |  | ST |  |  |  | SICHERHEITSZEICHEN*SL02*UNBEF VERB SCHLÜ | SL6001107 | [6 empty] | F |  | B | 0.001 | Beistellung SBM |  |  |  |  | montaż
..2 | 19 | SL10106557 | 1 |  | ST | 1X140X80 |  |  | TYPENSCHILD*DEUTSCH ENGLISCH OHNE CE | SL10106557 | 3 | A |  |  |  |  | F |  | L | 0.03 | Beistellung SBM |  |  |  |  | montaż